## Sheet1
序号 | 时间(s) | 车速(m/s) | 挡位 | 左电机转速(RPM) | 右电机转速(RPM) | 左电机扭矩(Nm) | 左电机扭矩(Nm) | 左电机温度(℃) | 右电机温度(℃) | 油门 | 刹车 | 方向盘转角(℃) | 动力电池警告级别 | 动力电池电流(A) | 动力电池电压(V) | 动力电池电量(%) | 低压电池预警 | 左电机控制器温度(℃) | 右电机控制器温度(℃) | Acx(m/s^2) | Acy(m/s^2) | Acz(m/s^2) | Yaw(°） | Pitch(°） | Roll(°）
1 | 144850 | 0 | 1 | 0 | 8 | 0 | 46260 | 30 | 23 | 5 | 6 | 0 | 5 | -2 | 453 | 81 | 0 | 31 | 30 | -0.026367 | -0.013672 | 0.9834 | 91.2964 | -1.3019
2 | 144850 | 0 | 1 | 0 | 0 | 0 | 46774 | 30 | 23 | 5 | 7 | 0 | 5 | -2 | 453 | 81 | 0 | 31 | 30 | 0.005371 | 0.056641 | 0.99609 | 91.2964 | -0.77454 | -0.98328
3 | 144851 | 0 | 1 | 0 | 0 | 0 | 46517 | 30 | 23 | 5 | 7 | 0 | 5 | -2 | 453 | 81 | 0 | 31 | 30 | 0.007813 | 0.039063 | 0.99805 | 91.3019 | -0.20874 | -0.98877
4 | 144851 | 0 | 1 | 0 | 0 | 0 | 46003 | 30 | 23 | 5 | 7 | 0 | 5 | -2 | 453 | 81 | 0 | 31 | 30 | 0.00293 | 0.038086 | 0.99951 | 91.3019 | 0.22522 | -0.97778
5 | 144851 | 0 | 1 | 0 | 0 | 0 | 46774 | 30 | 23 | 5 | 8 | 0 | 5 | -2 | 453 | 81 | 0 | 31 | 30 | 0.00293 | 0.039063 | 0.99902 | 91.3019 | 0.5658 | -0.97229
6 | 144852 | 0 | 1 | 0 | 0 | 0 | 47288 | 30 | 23 | 5 | 8 | 0 | 5 | -2 | 453 | 81 | 0 | 30 | 30 | 0.005371 | 0.039551 | 0.99805 | 91.3019 | 0.802 | -0.97778
7 | 144852 | 0 | 1 | 0 | 0 | 0 | 46517 | 30 | 23 | 5 | 8 | 0 | 5 | -2 | 453 | 81 | 0 | 31 | 30 | 0.004883 | 0.038574 | 1.001 | 91.3019 | 0.97229 | -0.97778
8 | 144852 | 0 | 1 | 0 | 0 | 0 | 46260 | 30 | 23 | 5 | 7 | 0 | 5 | -2 | 454 | 81 | 0 | 31 | 30 | 0.000488 | 0.044922 | 0.99121 | 91.3019 | 1.1041 | -0.97229
9 | 144853 | 0 | 1 | 4 | 65535 | 0 | 48830 | 30 | 23 | 5 | 6 | 0 | 5 | -2 | 454 | 81 | 0 | 31 | 30 | 0.000488 | 0.077637 | 0.98975 | 91.2579 | 1.4777 | -0.99426
10 | 144853 | 0 | 1 | 10 | 2 | 0 | 46774 | 30 | 23 | 5 | 6 | 0 | 5 | -2 | 454 | 81 | 0 | 30 | 30 | 0.001465 | -0.041504 | 1.0103 | 91.2524 | 1.2085 | -1.0217
11 | 144853 | 0 | 1 | 0 | 0 | 0 | 46774 | 30 | 23 | 5 | 7 | 0 | 5 | -2 | 454 | 81 | 0 | 31 | 30 | -0.00293 | 0.033203 | 1 | 91.2524 | 1.192 | -0.98328
12 | 144854 | 0 | 1 | 0 | 0 | 0 | 48059 | 30 | 23 | 5 | 7 | 0 | 5 | -2 | 454 | 81 | 0 | 30 | 30 | 0.004883 | 0.043945 | 0.99463 | 91.2524 | 1.2415 | -0.99426
13 | 144854 | 0 | 1 | 5 | 3 | 0 | 49344 | 30 | 23 | 5 | 6 | 0 | 5 | -2 | 454 | 81 | 0 | 31 | 30 | 0.013672 | 0.052246 | 1.0029 | 91.203 | 1.5656 | -1.0052
14 | 144854 | 0 | 1 | 0 | 3 | 0 | 48059 | 30 | 23 | 5 | 7 | 0 | 5 | -2 | 454 | 81 | 0 | 31 | 31 | 0.006348 | 0.00293 | 0.98291 | 91.1755 | 1.3184 | -1.0052
15 | 144854 | 0 | 1 | 0 | 0 | 0 | 48830 | 30 | 23 | 5 | 7 | 0 | 5 | -2 | 454 | 81 | 0 | 30 | 30 | 0.006348 | 0.038086 | 0.99902 | 91.1755 | 1.3074 | -0.98328
16 | 144855 | 0 | 1 | 0 | 0 | 0 | 48316 | 30 | 23 | 5 | 7 | 0 | 5 | -2 | 454 | 81 | 0 | 31 | 30 | 0.00293 | 0.041992 | 0.99658 | 91.181 | 1.3348 | -0.98877
17 | 144855 | 0 | 1 | 0 | 0 | 0 | 48059 | 30 | 23 | 5 | 7 | 0 | 5 | -2 | 454 | 81 | 0 | 30 | 30 | 0.003418 | 0.041016 | 0.99756 | 91.181 | 1.3623 | -0.98877
18 | 144855 | 0 | 1 | 1 | 0 | 0 | 50372 | 30 | 23 | 5 | 7 | 0 | 5 | -2 | 454 | 81 | 0 | 30 | 30 | 0.011719 | 0.079102 | 0.99365 | 91.1975 | 1.4282 | -0.98877
19 | 144856 | 0 | 1 | 4 | 65535 | 0 | 49858 | 30 | 23 | 5 | 7 | 0 | 5 | -2 | 454 | 81 | 0 | 30 | 30 | 0.007324 | -0.000977 | 1.0063 | 91.1975 | 1.593 | -0.99426
20 | 144856 | 0 | 1 | 0 | 0 | 0 | 49344 | 30 | 23 | 5 | 7 | 0 | 5 | -2 | 454 | 81 | 0 | 31 | 30 | -0.000488 | 0.04834 | 0.99658 | 91.192 | 1.3239 | -0.9668
21 | 144856 | 0 | 1 | 0 | 0 | 0 | 48573 | 30 | 23 | 5 | 7 | 0 | 5 | -2 | 454 | 81 | 0 | 31 | 30 | 0.004395 | 0.038086 | 0.99951 | 91.192 | 1.3678 | -0.98328
22 | 144856 | 0 | 1 | 0 | 0 | 0 | 48573 | 30 | 23 | 5 | 7 | 0 | 5 | -2 | 454 | 81 | 0 | 31 | 31 | 0.005859 | 0.037598 | 0.99951 | 91.192 | 1.3898 | -0.98328
23 | 144857 | 0 | 1 | 0 | 0 | 0 | 48830 | 30 | 23 | 5 | 7 | 0 | 5 | -2 | 454 | 81 | 0 | 31 | 30 | 0.004395 | 0.040527 | 0.99658 | 91.192 | 1.4062 | -0.98328
24 | 144857 | 0 | 1 | 0 | 0 | 0 | 47802 | 30 | 23 | 5 | 6 | 0 | 5 | -2 | 454 | 81 | 0 | 31 | 31 | 0.003906 | 0.043457 | 0.99707 | 91.192 | 1.4227 | -0.99426
25 | 144857 | 0 | 1 | 71 | 72 | 0 | 46003 | 30 | 23 | 5 | 5 | 0 | 5 | -3 | 454 | 81 | 0 | 31 | 31 | 0.012695 | 0.085938 | 1.0122 | 91.0657 | 3.3344 | -1.0162
26 | 144858 | 0 | 0 | 8 | 16 | 0 | 0 | 30 | 23 | 0 | 4 | 0 | 5 | -2 | 454 | 81 | 0 | 31 | 31 | -0.017578 | -0.063965 | 0.97461 | 91.0437 | 1.8732 | -1.0217
27 | 144858 | 0 | 0 | 13 | 27 | 0 | 0 | 30 | 23 | 0 | 3 | 0 | 5 | 0 | 454 | 81 | 0 | 32 | 31 | -0.005371 | 0.056641 | 0.99316 | 91.0382 | 1.4227 | -0.97229
28 | 144858 | 0 | 0 | 23 | 21 | 0 | 0 | 30 | 23 | 0 | 2 | 0 | 5 | 0 | 454 | 81 | 0 | 31 | 31 | 0.010254 | 0.048828 | 0.99756 | 90.9998 | 1.4722 | -0.99976
29 | 144858 | 0 | 0 | 23 | 19 | 0 | 0 | 30 | 23 | 0 | 1 | 0 | 5 | 0 | 454 | 81 | 0 | 31 | 31 | 0.003906 | 0.040039 | 1.0015 | 91.0052 | 1.4227 | -0.97229
30 | 144859 | 0 | 0 | 14 | 15 | 0 | 0 | 30 | 23 | 0 | 0 | 0 | 5 | 0 | 454 | 81 | 0 | 31 | 31 | 0.008301 | 0.026855 | 0.99609 | 90.9833 | 1.3623 | -0.9668
31 | 144859 | 0 | 0 | 9 | 7 | 0 | 0 | 30 | 23 | 0 | 0 | 0 | 5 | 0 | 454 | 81 | 0 | 31 | 30 | 0.009277 | 0.025879 | 0.99658 | 90.9888 | 1.2909 | -0.95581
32 | 144859 | 0 | 0 | 4 | 12 | 0 | 0 | 30 | 23 | 0 | 0 | 0 | 5 | 0 | 454 | 81 | 0 | 31 | 30 | 0.004395 | 0.044434 | 0.99365 | 90.9723 | 1.1975 | -0.9668
33 | 144900 | 0 | 0 | 7 | 3 | 0 | 0 | 30 | 23 | 0 | 0 | 0 | 5 | 0 | 454 | 81 | 0 | 31 | 30 | 0.002441 | 0.037109 | 0.99609 | 90.9778 | 1.2085 | -0.95581
34 | 144900 | 0 | 0 | 4 | 4 | 0 | 0 | 30 | 23 | 0 | 0 | 0 | 5 | 0 | 454 | 81 | 0 | 31 | 30 | 0.005859 | 0.040527 | 0.99902 | 90.9778 | 1.214 | -0.9613
35 | 144900 | 0 | 0 | 2 | 1 | 0 | 0 | 30 | 23 | 0 | 0 | 0 | 5 | 0 | 454 | 81 | 0 | 31 | 30 | 0.005371 | 0.038086 | 0.99658 | 90.9778 | 1.2689 | -0.9613
36 | 144900 | 0 | 0 | 0 | 0 | 0 | 0 | 30 | 22 | 0 | 0 | 0 | 5 | 0 | 454 | 81 | 0 | 31 | 30 | 0.004883 | 0.040527 | 0.99951 | 90.9778 | 1.2634 | -0.9668
37 | 144901 | 0 | 0 | 0 | 0 | 0 | 0 | 30 | 22 | 0 | 0 | 0 | 5 | 0 | 454 | 81 | 0 | 31 | 30 | 0.003906 | 0.039551 | 0.99902 | 90.9778 | 1.3293 | -0.9668
38 | 144901 | 0 | 0 | 0 | 65534 | 0 | 0 | 30 | 23 | 0 | 0 | 0 | 5 | 0 | 454 | 81 | 0 | 31 | 30 | 0.005371 | 0.025879 | 0.99414 | 90.9778 | 1.3129 | -0.97229
39 | 144901 | 0 | 0 | 65515 | 65520 | 0 | 0 | 30 | 23 | 0 | 0 | 0 | 5 | 0 | 454 | 81 | 0 | 31 | 30 | 0.001465 | -0.011719 | 0.99268 | 90.9833 | 0.93933 | -0.9668
40 | 144901 | 0 | 0 | 65494 | 65504 | 0 | 0 | 30 | 23 | 0 | 0 | 0 | 5 | 0 | 454 | 81 | 0 | 30 | 30 | 0.006836 | 0 | 0.99609 | 90.9558 | 0.37903 | -0.97778
41 | 144902 | 1 | 0 | 65486 | 65486 | 0 | 3598 | 30 | 23 | 0 | 0 | 0 | 5 | 0 | 454 | 81 | 0 | 30 | 30 | 0.007813 | 0.033203 | 0.99951 | 91.1261 | 0.37903 | -0.98328
42 | 144902 | 0 | 1 | 65489 | 65482 | 0 | 3598 | 30 | 23 | 0 | 0 | 0 | 5 | 0 | 454 | 81 | 0 | 30 | 30 | -0.006348 | 0.003906 | 0.99853 | 91.1426 | 0.75256 | -0.98328
43 | 144902 | 0 | 1 | 65476 | 65475 | 0 | 2827 | 30 | 23 | 0 | 0 | 0 | 5 | 0 | 454 | 81 | 0 | 30 | 30 | 0.006836 | 0.029785 | 0.99853 | 91.3788 | 0.69763 | -0.99426
44 | 144903 | 0 | 1 | 65489 | 65482 | 0 | 0 | 30 | 23 | 0 | 0 | 0 | 5 | 0 | 454 | 81 | 0 | 30 | 30 | 0.008789 | 0.02832 | 1.0103 | 91.4282 | 1.0931 | -0.99426
45 | 144903 | 0 | 0 | 65480 | 65476 | 0 | 0 | 30 | 23 | 0 | 0 | 0 | 5 | 0 | 454 | 81 | 0 | 30 | 30 | -0.001465 | 0.029785 | 0.98975 | 91.5436 | 1.0437 | -0.99426
46 | 144903 | 0 | 0 | 65481 | 65480 | 0 | 0 | 30 | 23 | 0 | 0 | 0 | 5 | 0 | 454 | 81 | 0 | 30 | 30 | 0 | 0.064453 | 1.0044 | 91.7523 | 1.2854 | -0.99976
47 | 144904 | 0 | 0 | 65493 | 65499 | 0 | 0 | 30 | 23 | 0 | 0 | 0 | 5 | 0 | 454 | 81 | 0 | 30 | 30 | -0.01123 | 0.061035 | 0.99756 | 91.8182 | 1.6205 | -0.98877
48 | 144904 | 0 | 0 | 65499 | 65499 | 0 | 0 | 30 | 23 | 0 | 0 | 0 | 5 | 0 | 454 | 81 | 0 | 30 | 30 | 0.003906 | 0.032715 | 1.0098 | 91.9116 | 1.6809 | -1.0492
49 | 144904 | 2 | 0 | 65480 | 65481 | 0 | 0 | 30 | 23 | 0 | 0 | 0 | 5 | 0 | 454 | 81 | 0 | 30 | 30 | 0.009277 | 0.014648 | 0.99219 | 92.0874 | 1.2415 | -1.0272
50 | 144904 | 0 | 0 | 65496 | 65491 | 0 | 1028 | 30 | 23 | 0 | 0 | 0 | 5 | 0 | 454 | 81 | 0 | 31 | 30 | -0.005371 | 0.050293 | 0.9917 | 92.1478 | 1.6919 | -1.0107
51 | 144905 | 0 | 0 | 65499 | 65501 | 0 | 0 | 30 | 23 | 0 | 0 | 0 | 5 | 0 | 454 | 81 | 0 | 30 | 30 | 0.004883 | 0.035156 | 0.98584 | 92.2522 | 1.8732 | -1.0492
52 | 144905 | 0 | 0 | 65512 | 65510 | 0 | 0 | 30 | 23 | 0 | 0 | 0 | 5 | 0 | 454 | 81 | 0 | 30 | 30 | 0.005859 | 0.072754 | 0.99121 | 92.2906 | 1.9556 | -1.0327
53 | 144905 | 0 | 0 | 65531 | 65534 | 0 | 0 | 30 | 23 | 0 | 0 | 0 | 5 | 0 | 454 | 81 | 0 | 30 | 30 | 0.004883 | 0.051758 | 0.99756 | 92.3016 | 2.2742 | -1.0492
54 | 144906 | 0 | 0 | 65535 | 65531 | 0 | 0 | 30 | 23 | 0 | 0 | 0 | 5 | 0 | 454 | 81 | 0 | 30 | 29 | 0.009766 | 0.039551 | 0.99805 | 92.3071 | 2.1423 | -1.0217
55 | 144906 | 0 | 1 | 65532 | 65529 | 0 | 3598 | 30 | 23 | 0 | 0 | 0 | 5 | 0 | 454 | 81 | 0 | 30 | 30 | 0.004883 | 0.034668 | 0.99658 | 92.3071 | 1.9171 | -1.0217
56 | 144906 | 0 | 0 | 65528 | 65528 | 0 | 0 | 30 | 23 | 0 | 0 | 0 | 5 | 0 | 454 | 81 | 0 | 30 | 30 | 0.008301 | 0.038086 | 0.99951 | 92.3071 | 1.6919 | -1.0107
57 | 144907 | 0 | 1 | 65525 | 65530 | 0 | 0 | 30 | 23 | 0 | 0 | 0 | 5 | 0 | 454 | 81 | 0 | 30 | 30 | 0.001465 | 0.038086 | 0.99805 | 92.3071 | 1.5985 | -0.99976
58 | 144907 | 0 | 0 | 65523 | 65525 | 0 | 0 | 30 | 23 | 0 | 0 | 0 | 5 | 0 | 454 | 81 | 0 | 30 | 30 | 0.006836 | 0.031738 | 1.0005 | 92.3071 | 1.4886 | -1.0107
59 | 144907 | 0 | 0 | 65531 | 65529 | 0 | 0 | 30 | 23 | 0 | 0 | 0 | 5 | 0 | 454 | 81 | 0 | 30 | 30 | 0.006836 | 0.06543 | 1.002 | 92.3071 | 1.5985 | -1.0162
60 | 144907 | 0 | 0 | 1 | 3 | 0 | 0 | 30 | 23 | 0 | 0 | 0 | 5 | 0 | 454 | 81 | 0 | 30 | 30 | 0.005371 | 0.057617 | 0.99805 | 92.3071 | 1.9171 | -1.0107
61 | 144908 | 0 | 0 | 4 | 16 | 0 | 0 | 30 | 22 | 0 | 0 | 0 | 5 | 0 | 454 | 81 | 0 | 30 | 29 | 0.006836 | 0.065918 | 0.99902 | 92.2687 | 2.0929 | -1.0217
62 | 144908 | 0 | 0 | 14 | 20 | 0 | 0 | 30 | 23 | 0 | 0 | 0 | 5 | 0 | 454 | 81 | 0 | 30 | 30 | 0.010254 | 0.060547 | 0.99756 | 92.1698 | 2.2852 | -1.0162
63 | 144908 | 0 | 0 | 37 | 28 | 0 | 0 | 30 | 23 | 0 | 0 | 0 | 5 | 0 | 454 | 81 | 0 | 31 | 30 | 0.002441 | 0.036133 | 1.001 | 92.0544 | 2.3456 | -0.98328
64 | 144909 | 0 | 0 | 32 | 24 | 0 | 0 | 30 | 23 | 0 | 0 | 0 | 5 | 0 | 454 | 81 | 0 | 30 | 30 | 0.008789 | 0.023438 | 0.99756 | 91.9885 | 1.9446 | -0.98328
65 | 144909 | 0 | 0 | 26 | 30 | 0 | 0 | 30 | 23 | 0 | 0 | 0 | 5 | 0 | 454 | 81 | 0 | 30 | 29 | 0.010742 | 0.056641 | 0.99316 | 91.8732 | 1.7139 | -0.9613
66 | 144909 | 0 | 0 | 38 | 33 | 0 | 0 | 30 | 23 | 0 | 0 | 0 | 5 | 0 | 454 | 81 | 0 | 30 | 30 | 0.008789 | 0.029297 | 1.002 | 91.7853 | 1.7249 | -0.94482
67 | 144910 | 0 | 0 | 13 | 12 | 0 | 0 | 30 | 23 | 0 | 0 | 0 | 5 | 0 | 454 | 81 | 0 | 30 | 30 | 0.008301 | 0.034668 | 1.0005 | 91.7029 | 1.2195 | -0.91736
68 | 144910 | 0 | 0 | 9 | 20 | 0 | 2827 | 30 | 23 | 0 | 0 | 0 | 5 | 0 | 454 | 81 | 0 | 30 | 29 | 0 | 0.025391 | 0.99951 | 91.6699 | 1.1096 | -0.90088
69 | 144910 | 0 | 1 | 4 | 0 | 0 | 9252 | 30 | 23 | 0 | 0 | 0 | 5 | 0 | 454 | 81 | 0 | 30 | 30 | 0.012207 | 0.023438 | 1.0005 | 91.6315 | 0.92285 | -0.90637
70 | 144911 | 0 | 1 | 18 | 0 | 0 | 10023 | 30 | 23 | 0 | 0 | 0 | 5 | 0 | 454 | 81 | 0 | 30 | 30 | 0.004395 | 0.053711 | 1.0005 | 91.604 | 0.99426 | -0.8844
71 | 144911 | 0 | 1 | 0 | 0 | 0 | 10537 | 30 | 23 | 0 | 0 | 0 | 5 | 0 | 454 | 81 | 0 | 30 | 29 | 0.001953 | 0.041992 | 0.99805 | 91.604 | 1.1206 | -0.89539
72 | 144911 | 0 | 1 | 0 | 0 | 0 | 15163 | 30 | 23 | 0 | 0 | 0 | 5 | 0 | 454 | 81 | 0 | 30 | 29 | 0.003906 | 0.041992 | 1.0005 | 91.604 | 1.2195 | -0.90637
73 | 144912 | 0 | 1 | 11 | 6 | 0 | 14906 | 30 | 23 | 1 | 0 | 0 | 5 | 0 | 454 | 81 | 0 | 30 | 30 | 0.009766 | 0.069824 | 1.0005 | 91.5875 | 1.5326 | -0.91186
74 | 144912 | 0 | 1 | 15 | 24 | 0 | 0 | 30 | 23 | 0 | 0 | 0 | 5 | 0 | 454 | 81 | 0 | 30 | 30 | 0.004883 | 0.05127 | 0.99219 | 91.5491 | 2.0764 | -0.95032
75 | 144912 | 0 | 0 | 0 | 65535 | 0 | 0 | 30 | 23 | 0 | 0 | 0 | 5 | 0 | 454 | 81 | 0 | 30 | 30 | 0.015137 | 0.039551 | 1.0063 | 91.5381 | 1.0602 | -0.97778
76 | 144912 | 0 | 0 | 2 | 2 | 0 | 0 | 30 | 23 | 0 | 0 | 0 | 5 | 0 | 454 | 81 | 0 | 30 | 29 | 0.008301 | 0.040039 | 1.002 | 91.5381 | 1.3239 | -0.94482
77 | 144913 | 0 | 0 | 2 | 2 | 0 | 0 | 30 | 23 | 0 | 0 | 0 | 5 | 0 | 454 | 81 | 0 | 30 | 29 | 0.008789 | 0.032715 | 0.99951 | 91.5326 | 1.3513 | -0.95032
78 | 144913 | 0 | 0 | 0 | 0 | 0 | 0 | 30 | 23 | 0 | 0 | 0 | 5 | 0 | 454 | 81 | 0 | 30 | 30 | 0.001953 | 0.035156 | 0.99902 | 91.5326 | 1.2964 | -0.95032
79 | 144913 | 0 | 0 | 0 | 0 | 0 | 0 | 30 | 22 | 0 | 0 | 0 | 5 | 0 | 454 | 81 | 0 | 30 | 30 | 0.001953 | 0.039551 | 0.99902 | 91.5326 | 1.3513 | -0.95032
80 | 144913 | 0 | 0 | 0 | 0 | 0 | 0 | 30 | 23 | 0 | 0 | 0 | 5 | 0 | 454 | 81 | 0 | 30 | 30 | 0.004395 | 0.041992 | 0.99853 | 91.5326 | 1.3733 | -0.95032
81 | 144914 | 0 | 0 | 0 | 0 | 0 | 0 | 30 | 23 | 0 | 0 | 0 | 5 | 0 | 454 | 81 | 0 | 30 | 29 | 0.004883 | 0.040039 | 0.99805 | 91.5326 | 1.4008 | -0.9613
82 | 144914 | 0 | 0 | 0 | 0 | 0 | 0 | 30 | 23 | 0 | 0 | 0 | 5 | 0 | 454 | 81 | 0 | 30 | 30 | 0.004395 | 0.039551 | 0.99805 | 91.5326 | 1.4172 | -0.95581
83 | 144914 | 0 | 0 | 0 | 0 | 0 | 0 | 30 | 23 | 0 | 0 | 0 | 5 | 0 | 454 | 81 | 0 | 30 | 30 | 0.00293 | 0.039551 | 0.99853 | 91.5326 | 1.4282 | -0.95581
84 | 144914 | 0 | 0 | 0 | 0 | 0 | 0 | 30 | 23 | 0 | 0 | 0 | 5 | 0 | 454 | 81 | 0 | 30 | 29 | 0.004883 | 0.038086 | 0.99805 | 91.5326 | 1.4447 | -0.9613
85 | 144915 | 0 | 0 | 0 | 0 | 0 | 0 | 30 | 23 | 0 | 0 | 0 | 5 | 0 | 454 | 81 | 0 | 30 | 30 | 0.005859 | 0.039551 | 1.0015 | 91.5326 | 1.4447 | -0.9613
86 | 144915 | 0 | 0 | 65535 | 0 | 0 | 0 | 30 | 23 | 0 | 0 | 0 | 5 | 0 | 454 | 81 | 0 | 30 | 30 | 0.004883 | 0.040039 | 0.99805 | 91.5326 | 1.4557 | -0.9613
87 | 144915 | 0 | 0 | 65535 | 0 | 0 | 0 | 30 | 23 | 0 | 0 | 0 | 5 | 0 | 454 | 81 | 0 | 30 | 29 | 0.003906 | 0.039063 | 0.99805 | 91.5326 | 1.4502 | -0.9613
88 | 144915 | 0 | 0 | 0 | 0 | 0 | 0 | 30 | 23 | 0 | 0 | 0 | 5 | 0 | 454 | 81 | 0 | 30 | 30 | 0.003906 | 0.040039 | 0.99805 | 91.5326 | 1.4612 | -0.9613
89 | 144916 | 0 | 0 | 0 | 0 | 0 | 0 | 30 | 23 | 0 | 0 | 0 | 5 | 0 | 454 | 81 | 0 | 30 | 30 | 0.003418 | 0.039551 | 0.99902 | 91.5326 | 1.4722 | -0.9613
90 | 144916 | 0 | 0 | 0 | 65535 | 514 | 24929 | 30 | 23 | 0 | 0 | 0 | 5 | 0 | 454 | 81 | 0 | 30 | 29 | 0.003906 | 0.038574 | 0.99902 | 91.5326 | 1.4667 | -0.9668
91 | 144916 | 0 | 1 | 54 | 81 | 514 | 27756 | 30 | 23 | 46 | 0 | 0 | 5 | -6 | 454 | 81 | 0 | 30 | 29 | 0.03418 | 0.55518 | 0.95801 | 91.3788 | 3.2959 | -0.9668
92 | 144917 | 4 | 1 | 387 | 395 | 514 | 42405 | 30 | 23 | 57 | 0 | 0 | 5 | -17 | 454 | 81 | 0 | 30 | 30 | 0.045898 | 0.6377 | 1.0068 | 90.2142 | 10.3766 | -1.1316
93 | 144917 | 10 | 1 | 907 | 907 | 514 | 56283 | 30 | 23 | 66 | 0 | 0 | 5 | -39 | 454 | 81 | 0 | 30 | 30 | 0.02832 | 0.72559 | 1.0547 | 89.5111 | 18.858 | -1.2524
94 | 144918 | 16 | 1 | 1369 | 1364 | 514 | 59367 | 30 | 23 | 67 | 0 | 0 | 5 | -60 | 454 | 81 | 0 | 31 | 31 | 0.057129 | 0.72559 | 1.0957 | 89.6594 | 24.6094 | -1.214
95 | 144918 | 23 | 1 | 1912 | 1918 | 514 | 61166 | 30 | 23 | 70 | 0 | 0 | 5 | -86 | 448 | 81 | 0 | 32 | 32 | -0.087402 | 0.73779 | 1.0269 | 90.7031 | 28.548 | -1.3403
96 | 144918 | 29 | 1 | 2614 | 797 | 514 | 55256 | 30 | 23 | 69 | 0 | 0 | 5 | -36 | 448 | 81 | 0 | 33 | 32 | -0.087402 | 0.034668 | 1.1348 | 95.1086 | 28.7238 | -0.98877
97 | 144919 | 30 | 1 | 2934 | 2609 | 514 | 60658 | 30 | 23 | 66 | 0 | 0 | 5 | -111 | 443 | 81 | 0 | 33 | 33 | 0.59424 | 0.50098 | 1.0576 | 93.3179 | 25.6091 | -0.23071
98 | 144919 | 34 | 1 | 3479 | 1976 | 514 | 56552 | 30 | 23 | 70 | 0 | 0 | 5 | -67 | 437 | 81 | 0 | 34 | 33 | 0.28906 | -0.096191 | 1.001 | 93.0322 | 21.2585 | -2.6862
99 | 144920 | 32 | 1 | 4822 | 2673 | 514 | 61429 | 30 | 24 | 72 | 0 | 0 | 5 | -43 | 434 | 81 | 0 | 35 | 33 | 0.60889 | 0.23193 | 0.91016 | 91.0931 | 13.1781 | -1.0052
100 | 144920 | 32 | 1 | 2547 | 2679 | 514 | 62450 | 31 | 23 | 70 | 0 | 0 | 5 | 6 | 434 | 81 | 0 | 35 | 33 | 0.63867 | -0.080566 | 1.0317 | 87.4072 | 8.5968 | -5.5536
101 | 144921 | 32 | 1 | 2622 | 1207 | 771 | 1799 | 31 | 27 | 71 | 0 | 0 | 5 | 0 | 433 | 81 | 0 | 35 | 33 | 0.054688 | -0.057617 | 1.0107 | 89.1321 | 6.1963 | -4.5154
102 | 144921 | 31 | 1 | 2530 | 2536 | 514 | 64765 | 31 | 27 | 72 | 0 | 0 | 5 | 0 | 439 | 81 | 0 | 35 | 33 | -0.056641 | -0.011719 | 0.95898 | 91.2195 | 2.8125 | -1.9226
103 | 144921 | 30 | 1 | 2481 | 2501 | 514 | 64764 | 31 | 27 | 71 | 0 | 0 | 5 | 0 | 439 | 81 | 0 | 34 | 33 | 0.062012 | -0.056641 | 1.0122 | 90.9668 | 1.0767 | 1.1536
104 | 144922 | 30 | 1 | 2430 | 2465 | 771 | 7453 | 31 | 27 | 71 | 0 | 0 | 5 | 0 | 444 | 81 | 0 | 34 | 33 | 0.058105 | -0.015625 | 0.97363 | 90.2087 | -0.60974 | 0.54382
105 | 144922 | 29 | 1 | 2376 | 2404 | 514 | 15163 | 31 | 27 | 61 | 0 | 0 | 5 | 0 | 450 | 81 | 0 | 34 | 32 | 0.054199 | -0.000488 | 1.0332 | 89.4781 | -1.5601 | -0.68665
106 | 144923 | 27 | 1 | 2250 | 2279 | 514 | 7196 | 31 | 27 | 34 | 0 | 0 | 5 | 0 | 450 | 81 | 0 | 33 | 32 | -0.044922 | -0.23096 | 0.97461 | 89.4342 | -3.6639 | -1.4996
107 | 144923 | 24 | 1 | 1911 | 1935 | 257 | 62451 | 31 | 27 | 18 | 4 | 0 | 5 | 0 | 450 | 81 | 0 | 33 | 32 | -0.070313 | -0.49072 | 0.91455 | 89.5551 | -10.4425 | -1.2305
108 | 144923 | 19 | 1 | 1570 | 1568 | 257 | 59110 | 31 | 27 | 21 | 6 | 0 | 5 | 0 | 451 | 81 | 0 | 33 | 32 | 0.000488 | -0.38477 | 0.94434 | 89.3793 | -15.7379 | -0.79102
109 | 144924 | 17 | 1 | 1346 | 1359 | 257 | 47545 | 31 | 27 | 17 | 6 | 0 | 5 | 0 | 451 | 81 | 0 | 33 | 32 | -0.030273 | -0.19336 | 0.99707 | 89.4452 | -15.4688 | -0.74158
110 | 144924 | 14 | 1 | 1175 | 1190 | 257 | 33410 | 31 | 27 | 16 | 6 | 0 | 5 | 0 | 451 | 81 | 0 | 32 | 31 | -0.01709 | -0.1958 | 0.91553 | 89.1815 | -14.837 | -0.70312
111 | 144925 | 12 | 1 | 999 | 1001 | 257 | 40606 | 31 | 27 | 15 | 5 | 0 | 5 | 0 | 451 | 81 | 0 | 32 | 31 | 0.012207 | -0.19531 | 0.95459 | 89.7858 | -14.48 | -0.87341
112 | 144925 | 10 | 1 | 866 | 858 | 257 | 41121 | 31 | 27 | 15 | 4 | 0 | 5 | 0 | 451 | 81 | 0 | 32 | 31 | -0.034668 | -0.074219 | 0.97949 | 90.8185 | -12.9089 | -0.29663
113 | 144925 | 9 | 1 | 772 | 772 | 257 | 42662 | 31 | 27 | 15 | 3 | 0 | 5 | 0 | 452 | 81 | 0 | 32 | 31 | -0.003906 | -0.11377 | 1.0093 | 91.3458 | -10.9698 | -0.021973
114 | 144926 | 8 | 1 | 698 | 720 | 257 | 47545 | 31 | 27 | 16 | 1 | 0 | 5 | 0 | 452 | 81 | 0 | 32 | 31 | 0.043457 | -0.018066 | 0.97949 | 90.6152 | -8.5968 | -0.093384
115 | 144926 | 8 | 1 | 672 | 687 | 257 | 48573 | 31 | 27 | 17 | 0 | 0 | 5 | 0 | 452 | 81 | 0 | 32 | 31 | 0.035156 | -0.010254 | 0.95654 | 89.9231 | -6.9049 | -0.86792
116 | 144927 | 8 | 1 | 644 | 661 | 257 | 51143 | 31 | 27 | 17 | 0 | 0 | 5 | 0 | 452 | 81 | 0 | 32 | 31 | 0.008301 | -0.005371 | 1.0244 | 89.0387 | -5.4932 | -1.214
117 | 144927 | 7 | 1 | 623 | 638 | 257 | 57053 | 31 | 27 | 18 | 0 | 0 | 5 | 0 | 452 | 81 | 0 | 32 | 31 | 0.012695 | -0.00293 | 1.0425 | 87.1051 | -4.0814 | -1.5271
118 | 144927 | 7 | 1 | 560 | 606 | 257 | 57568 | 32 | 27 | 18 | 0 | 0 | 5 | 0 | 452 | 81 | 0 | 32 | 31 | 0.057129 | -0.072266 | 1.0234 | 83.1885 | -3.631 | -2.2028
119 | 144928 | 6 | 1 | 486 | 561 | 257 | 58339 | 32 | 27 | 19 | 0 | 0 | 5 | 0 | 452 | 81 | 0 | 32 | 31 | 0.12158 | -0.046875 | 0.98291 | 76.8439 | -3.6475 | -3.2684
120 | 144928 | 5 | 1 | 430 | 524 | 257 | 58082 | 32 | 27 | 19 | 0 | 0 | 5 | 0 | 452 | 81 | 0 | 31 | 31 | 0.12158 | -0.035645 | 0.96777 | 68.0988 | -3.0377 | -4.801
121 | 144928 | 5 | 1 | 395 | 499 | 257 | 56797 | 32 | 27 | 18 | 0 | 0 | 5 | 0 | 452 | 81 | 0 | 32 | 31 | 0.11865 | -0.052246 | 1.0034 | 60.2545 | -2.4609 | -6.1029
122 | 144929 | 4 | 1 | 346 | 428 | 257 | 58081 | 32 | 27 | 18 | 0 | 0 | 5 | 0 | 452 | 81 | 0 | 32 | 30 | 0.080078 | -0.081055 | 0.99121 | 52.3004 | -2.3511 | -6.5918
123 | 144929 | 3 | 1 | 268 | 352 | 257 | 57053 | 32 | 27 | 18 | 0 | 0 | 5 | 0 | 452 | 81 | 0 | 31 | 30 | 0.050293 | -0.21436 | 0.99463 | 45.4065 | -3.0707 | -6.3666
124 | 144929 | 0 | 1 | 66 | 112 | 257 | 63737 | 32 | 27 | 21 | 2 | 0 | 5 | 0 | 453 | 81 | 0 | 31 | 30 | -0.031738 | -0.27197 | 0.99414 | 43.2367 | -7.5476 | -5.5316
125 | 144930 | 0 | 1 | 0 | 2 | 257 | 58082 | 32 | 27 | 19 | 2 | 0 | 5 | 0 | 453 | 81 | 0 | 31 | 31 | -0.004883 | 0.011719 | 1.0137 | 43.1763 | -6.6248 | -3.4717
126 | 144930 | 0 | 1 | 0 | 0 | 257 | 56283 | 32 | 27 | 18 | 2 | 0 | 5 | 0 | 453 | 81 | 0 | 31 | 31 | 0.008301 | 0.036133 | 0.99853 | 43.1488 | -4.4659 | -2.8455
127 | 144930 | 0 | 1 | 0 | 0 | 0 | 7710 | 32 | 27 | 14 | 2 | 0 | 5 | 0 | 453 | 81 | 0 | 31 | 30 | 0.002441 | 0.049805 | 1.0005 | 43.1433 | -2.851 | -2.3236
128 | 144931 | 0 | 0 | 0 | 0 | 0 | 0 | 32 | 27 | 0 | 1 | 0 | 5 | 0 | 453 | 81 | 0 | 31 | 30 | 0.000977 | 0.047852 | 1 | 43.1488 | -1.6754 | -1.9446
129 | 144931 | 0 | 0 | 0 | 0 | 0 | 0 | 32 | 27 | 0 | 1 | 0 | 5 | 0 | 453 | 81 | 0 | 31 | 30 | 0.002441 | 0.049316 | 1.001 | 43.1488 | -0.84045 | -1.6864
130 | 144931 | 0 | 0 | 0 | 0 | 0 | 0 | 32 | 27 | 0 | 1 | 0 | 5 | 0 | 453 | 81 | 0 | 31 | 30 | 0.00293 | 0.045898 | 0.99756 | 43.1543 | -0.20325 | -1.4996
131 | 144931 | 0 | 0 | 0 | 0 | 0 | 0 | 32 | 27 | 0 | 1 | 0 | 5 | 0 | 453 | 81 | 0 | 31 | 30 | 0.004395 | 0.044922 | 0.99902 | 43.1598 | 0.28565 | -1.3623
132 | 144932 | 0 | 1 | 0 | 0 | 0 | 7196 | 32 | 27 | 0 | 1 | 0 | 5 | 0 | 453 | 81 | 0 | 31 | 30 | 0.002441 | 0.049316 | 0.99756 | 43.1653 | 0.65918 | -1.2415
133 | 144932 | 0 | 1 | 0 | 0 | 0 | 11051 | 32 | 28 | 0 | 1 | 0 | 5 | 0 | 453 | 81 | 0 | 31 | 30 | 0.002441 | 0.043457 | 1.0005 | 43.1708 | 0.97778 | -1.1536
134 | 144932 | 0 | 1 | 0 | 0 | 0 | 38807 | 32 | 27 | 1 | 1 | 0 | 5 | 0 | 453 | 81 | 0 | 31 | 30 | 0.004395 | 0.052246 | 0.99658 | 43.1708 | 1.2085 | -1.0822
135 | 144932 | 0 | 1 | 0 | 0 | 0 | 40092 | 32 | 28 | 4 | 1 | 0 | 5 | 0 | 453 | 81 | 0 | 31 | 30 | 0.009766 | 0.050293 | 0.99805 | 43.1763 | 1.3898 | -1.0272
136 | 144933 | 0 | 1 | 0 | 0 | 0 | 33153 | 32 | 28 | 3 | 1 | 0 | 5 | 0 | 453 | 81 | 0 | 31 | 30 | -0.000488 | 0.04834 | 0.99365 | 43.1763 | 1.5216 | -0.98328
137 | 144933 | 0 | 1 | 0 | 0 | 0 | 32382 | 32 | 28 | 3 | 2 | 0 | 5 | 0 | 453 | 81 | 0 | 31 | 30 | 0.006348 | 0.043945 | 0.99902 | 43.1763 | 1.6315 | -0.9613
138 | 144933 | 0 | 1 | 0 | 0 | 0 | 31868 | 32 | 28 | 3 | 2 | 0 | 5 | 0 | 453 | 81 | 0 | 31 | 30 | 0.003418 | 0.04834 | 0.99805 | 43.1818 | 1.6974 | -0.93933
139 | 144934 | 0 | 1 | 0 | 0 | 0 | 31868 | 32 | 28 | 3 | 2 | 0 | 5 | 0 | 453 | 81 | 0 | 31 | 30 | 0.001465 | 0.047363 | 0.99853 | 43.1818 | 1.7523 | -0.91736
140 | 144934 | 0 | 1 | 0 | 0 | 0 | 31868 | 32 | 27 | 3 | 2 | 0 | 5 | 0 | 453 | 81 | 0 | 31 | 30 | 0.001953 | 0.047363 | 0.99805 | 43.1818 | 1.7963 | -0.90637
141 | 144934 | 0 | 1 | 0 | 0 | 0 | 31611 | 32 | 27 | 3 | 2 | 0 | 5 | 0 | 453 | 81 | 0 | 31 | 30 | 0.001953 | 0.04834 | 0.99707 | 43.1818 | 1.8237 | -0.90088
142 | 144935 | 0 | 1 | 0 | 0 | 0 | 31097 | 32 | 27 | 3 | 2 | 0 | 5 | 0 | 453 | 81 | 0 | 31 | 30 | 0.001465 | 0.047852 | 0.99853 | 43.1818 | 1.8512 | -0.88989
143 | 144935 | 0 | 1 | 0 | 0 | 0 | 16705 | 32 | 28 | 2 | 2 | 0 | 5 | 0 | 453 | 81 | 0 | 31 | 30 | 0.004395 | 0.048828 | 0.99658 | 43.1818 | 1.8677 | -0.88989
144 | 144935 | 0 | 1 | 0 | 0 | 0 | 12850 | 32 | 27 | 1 | 2 | 0 | 5 | 0 | 453 | 81 | 0 | 31 | 30 | 0 | 0.047852 | 0.99707 | 43.1818 | 1.8732 | -0.87341
145 | 144935 | 0 | 1 | 0 | 0 | 0 | 11051 | 32 | 27 | 0 | 2 | 0 | 5 | 0 | 453 | 81 | 0 | 31 | 30 | -0.014648 | 0.053223 | 1.001 | 43.1818 | 1.8732 | -0.8844
146 | 144936 | 0 | 1 | 0 | 0 | 0 | 11051 | 32 | 28 | 0 | 2 | 0 | 5 | 0 | 453 | 81 | 0 | 31 | 30 | 0.006836 | 0.043457 | 1.0005 | 43.1818 | 1.9116 | -0.86792
147 | 144936 | 0 | 1 | 0 | 0 | 0 | 10023 | 32 | 27 | 0 | 2 | 0 | 5 | 0 | 453 | 81 | 0 | 31 | 30 | 0.000977 | 0.046875 | 0.99902 | 43.1818 | 1.9226 | -0.86243
148 | 144936 | 0 | 1 | 0 | 0 | 0 | 9509 | 32 | 27 | 0 | 2 | 0 | 5 | 0 | 453 | 81 | 0 | 31 | 30 | 0.001465 | 0.04834 | 0.99853 | 43.1818 | 1.9336 | -0.85693
149 | 144937 | 0 | 1 | 0 | 0 | 0 | 10023 | 32 | 28 | 0 | 2 | 0 | 5 | 0 | 453 | 81 | 0 | 31 | 30 | 0.002441 | 0.047363 | 0.99853 | 43.1818 | 1.9391 | -0.85693
150 | 144937 | 0 | 1 | 0 | 0 | 0 | 10023 | 32 | 28 | 0 | 2 | 0 | 5 | 0 | 453 | 81 | 0 | 31 | 30 | 0.002441 | 0.046875 | 0.99902 | 43.1818 | 1.9336 | -0.86243
151 | 144937 | 0 | 1 | 0 | 0 | 0 | 9252 | 32 | 28 | 0 | 2 | 0 | 5 | 0 | 453 | 81 | 0 | 31 | 30 | 0.001953 | 0.047363 | 0.99853 | 43.1818 | 1.9336 | -0.86792
152 | 144937 | 0 | 1 | 0 | 0 | 0 | 9252 | 32 | 27 | 0 | 2 | 0 | 5 | 0 | 453 | 81 | 0 | 30 | 30 | 0.000977 | 0.047363 | 0.99805 | 43.1818 | 1.9281 | -0.86792
153 | 144938 | 0 | 1 | 0 | 0 | 0 | 9252 | 32 | 28 | 0 | 2 | 0 | 5 | 0 | 453 | 81 | 0 | 31 | 30 | 0.001465 | 0.04834 | 0.99902 | 43.1818 | 1.9281 | -0.86792
154 | 144938 | 0 | 1 | 0 | 0 | 0 | 11051 | 32 | 28 | 0 | 2 | 0 | 5 | 0 | 453 | 81 | 0 | 31 | 30 | 0.002441 | 0.04834 | 0.99853 | 43.1818 | 1.9281 | -0.87341
155 | 144938 | 0 | 1 | 0 | 0 | 0 | 10537 | 32 | 28 | 0 | 2 | 0 | 5 | 0 | 453 | 81 | 0 | 31 | 30 | 0.003418 | 0.048828 | 0.99805 | 43.1818 | 1.9226 | -0.87341
156 | 144939 | 0 | 1 | 0 | 0 | 0 | 11051 | 32 | 28 | 0 | 2 | 0 | 5 | 0 | 454 | 81 | 0 | 31 | 30 | 0.000977 | 0.046875 | 0.99951 | 43.1818 | 1.9281 | -0.87341
157 | 144939 | 0 | 1 | 0 | 0 | 0 | 13364 | 33 | 28 | 0 | 2 | 0 | 5 | 0 | 454 | 81 | 0 | 31 | 30 | 0.00293 | 0.046875 | 0.99902 | 43.1818 | 1.9226 | -0.87891
158 | 144939 | 0 | 1 | 0 | 0 | 0 | 24415 | 32 | 28 | 1 | 2 | 0 | 5 | 0 | 454 | 81 | 0 | 31 | 30 | 0 | 0.048828 | 1.001 | 43.1818 | 1.9226 | -0.87341
159 | 144939 | 0 | 1 | 0 | 0 | 0 | 25443 | 32 | 28 | 2 | 2 | 0 | 5 | 0 | 454 | 81 | 0 | 31 | 30 | 0 | 0.050781 | 0.99951 | 43.1818 | 1.9226 | -0.87891
160 | 144940 | 0 | 1 | 0 | 0 | 0 | 23644 | 32 | 28 | 2 | 3 | 0 | 5 | 0 | 454 | 81 | 0 | 31 | 30 | 0.005859 | 0.045898 | 1 | 43.1818 | 1.9281 | -0.87891
161 | 144940 | 0 | 1 | 0 | 0 | 0 | 22102 | 32 | 28 | 1 | 3 | 0 | 5 | 0 | 454 | 81 | 0 | 31 | 30 | -0.003906 | 0.049805 | 0.99707 | 43.1818 | 1.9171 | -0.87341
162 | 144940 | 0 | 1 | 0 | 0 | 0 | 23130 | 32 | 28 | 1 | 3 | 0 | 5 | 0 | 454 | 81 | 0 | 31 | 30 | 0.003906 | 0.046387 | 0.99805 | 43.1818 | 1.9226 | -0.88989
163 | 144941 | 0 | 1 | 0 | 0 | 0 | 24415 | 33 | 28 | 2 | 3 | 0 | 5 | 0 | 454 | 81 | 0 | 31 | 30 | 0.000488 | 0.049805 | 0.99853 | 43.1818 | 1.9171 | -0.87341
164 | 144941 | 0 | 1 | 0 | 0 | 0 | 25700 | 32 | 28 | 2 | 3 | 0 | 5 | 0 | 454 | 81 | 0 | 31 | 30 | 0 | 0.050781 | 0.99902 | 43.1818 | 1.9171 | -0.87891
165 | 144941 | 0 | 1 | 0 | 0 | 0 | 27242 | 33 | 28 | 2 | 3 | 0 | 5 | 0 | 454 | 81 | 0 | 30 | 30 | 0.004395 | 0.046387 | 0.99951 | 43.1818 | 1.9226 | -0.87891
166 | 144941 | 0 | 1 | 0 | 0 | 0 | 23644 | 32 | 28 | 2 | 3 | 0 | 5 | 0 | 454 | 81 | 0 | 31 | 30 | 0.000977 | 0.04541 | 0.99805 | 43.1818 | 1.9226 | -0.86792
167 | 144942 | 0 | 1 | 0 | 0 | 0 | 21845 | 32 | 28 | 1 | 3 | 0 | 5 | 0 | 454 | 81 | 0 | 31 | 30 | 0.000977 | 0.047363 | 0.99658 | 43.1818 | 1.9226 | -0.87341
168 | 144942 | 0 | 1 | 0 | 0 | 0 | 20303 | 33 | 28 | 1 | 3 | 0 | 5 | 0 | 454 | 81 | 0 | 31 | 30 | 0.001465 | 0.04834 | 0.99805 | 43.1818 | 1.9226 | -0.87341
169 | 144942 | 0 | 1 | 0 | 0 | 0 | 21074 | 32 | 28 | 1 | 3 | 0 | 5 | 0 | 454 | 81 | 0 | 31 | 30 | 0.001953 | 0.047852 | 0.99853 | 43.1873 | 1.9226 | -0.87891
170 | 144943 | 0 | 1 | 0 | 0 | 0 | 21331 | 33 | 28 | 1 | 3 | 0 | 5 | 0 | 454 | 81 | 0 | 30 | 30 | 0.000488 | 0.044434 | 1.0029 | 43.1873 | 1.9226 | -0.87341
171 | 144943 | 0 | 1 | 0 | 0 | 0 | 21074 | 33 | 28 | 1 | 3 | 0 | 5 | 0 | 454 | 81 | 0 | 30 | 30 | 0.001465 | 0.045898 | 1.0024 | 43.1873 | 1.9281 | -0.86792
172 | 144943 | 0 | 1 | 0 | 0 | 0 | 21331 | 33 | 28 | 1 | 3 | 0 | 5 | 0 | 454 | 81 | 0 | 30 | 30 | -0.000977 | 0.047852 | 0.99658 | 43.1873 | 1.9226 | -0.86792
173 | 144944 | 0 | 1 | 0 | 0 | 0 | 22102 | 32 | 28 | 1 | 3 | 0 | 5 | 0 | 454 | 81 | 0 | 30 | 30 | 0.002441 | 0.047852 | 0.99756 | 43.1873 | 1.9226 | -0.88989
174 | 144944 | 0 | 1 | 0 | 0 | 0 | 23130 | 33 | 28 | 2 | 3 | 0 | 5 | 0 | 454 | 81 | 0 | 31 | 30 | -0.00293 | 0.045898 | 0.99951 | 43.1873 | 1.9226 | -0.87891
175 | 144944 | 0 | 1 | 0 | 0 | 0 | 21331 | 33 | 28 | 1 | 3 | 0 | 5 | 0 | 454 | 81 | 0 | 31 | 30 | 0.007324 | 0.047363 | 0.99658 | 43.1873 | 1.9226 | -0.8844
176 | 144944 | 0 | 1 | 0 | 0 | 0 | 21845 | 33 | 28 | 1 | 3 | 0 | 5 | 0 | 454 | 81 | 0 | 30 | 30 | 0.001953 | 0.047363 | 0.99902 | 43.1873 | 1.9226 | -0.87891
177 | 144945 | 0 | 1 | 0 | 0 | 0 | 21331 | 33 | 28 | 1 | 3 | 0 | 5 | 0 | 454 | 81 | 0 | 30 | 30 | 0.00293 | 0.046875 | 0.99951 | 43.1873 | 1.9226 | -0.87891
178 | 144945 | 0 | 1 | 0 | 0 | 0 | 21331 | 33 | 28 | 1 | 3 | 0 | 5 | 0 | 454 | 81 | 0 | 30 | 30 | 0.00293 | 0.047852 | 0.99805 | 43.1873 | 1.9226 | -0.87891
179 | 144945 | 0 | 1 | 0 | 0 | 0 | 21331 | 33 | 28 | 1 | 3 | 0 | 5 | 0 | 454 | 81 | 0 | 30 | 30 | 0.003418 | 0.047852 | 0.99902 | 43.1873 | 1.9226 | -0.87891
180 | 144946 | 0 | 1 | 0 | 0 | 0 | 21074 | 33 | 28 | 1 | 3 | 0 | 5 | 0 | 454 | 81 | 0 | 30 | 30 | 0.002441 | 0.046387 | 0.99902 | 43.1873 | 1.9226 | -0.87891
181 | 144946 | 0 | 1 | 0 | 0 | 0 | 21074 | 33 | 28 | 1 | 3 | 0 | 5 | 0 | 454 | 81 | 0 | 30 | 30 | 0.004395 | 0.047363 | 0.99853 | 43.1873 | 1.9226 | -0.8844
182 | 144946 | 0 | 1 | 0 | 0 | 0 | 21331 | 33 | 28 | 1 | 3 | 0 | 5 | 0 | 454 | 81 | 0 | 30 | 30 | 0.004395 | 0.047363 | 0.99365 | 43.1873 | 1.9226 | -0.87891
183 | 144946 | 0 | 1 | 0 | 0 | 0 | 21845 | 33 | 28 | 1 | 3 | 0 | 5 | 0 | 454 | 81 | 0 | 30 | 30 | 0.006836 | 0.044922 | 1.0005 | 43.1873 | 1.9226 | -0.88989
184 | 144947 | 0 | 1 | 0 | 0 | 0 | 21845 | 33 | 28 | 1 | 3 | 0 | 5 | 0 | 454 | 81 | 0 | 30 | 30 | 0.002441 | 0.04834 | 0.99902 | 43.1873 | 1.9226 | -0.8844
185 | 144947 | 0 | 1 | 0 | 0 | 0 | 21331 | 33 | 28 | 1 | 3 | 0 | 5 | 0 | 454 | 81 | 0 | 30 | 30 | 0.004395 | 0.04834 | 0.99951 | 43.1873 | 1.9226 | -0.8844
186 | 144947 | 0 | 1 | 0 | 0 | 0 | 21074 | 33 | 28 | 1 | 3 | 0 | 5 | 0 | 454 | 81 | 0 | 30 | 30 | 0.004395 | 0.046875 | 0.99805 | 43.1873 | 1.9226 | -0.8844
187 | 144948 | 0 | 1 | 0 | 0 | 0 | 21331 | 33 | 28 | 1 | 3 | 0 | 5 | 0 | 454 | 81 | 0 | 30 | 30 | 0 | 0.04541 | 1.0024 | 43.1873 | 1.9281 | -0.87891
188 | 144948 | 0 | 1 | 0 | 0 | 0 | 20303 | 33 | 28 | 1 | 3 | 0 | 5 | 0 | 454 | 81 | 0 | 30 | 30 | 0.001465 | 0.048828 | 0.99951 | 43.1873 | 1.9226 | -0.87341
189 | 144948 | 0 | 1 | 0 | 0 | 0 | 21074 | 33 | 28 | 1 | 3 | 0 | 5 | 0 | 454 | 81 | 0 | 31 | 30 | 0.000977 | 0.047363 | 0.99853 | 43.1873 | 1.9226 | -0.87891
190 | 144948 | 0 | 1 | 0 | 0 | 0 | 18247 | 33 | 28 | 1 | 3 | 0 | 5 | 0 | 454 | 81 | 0 | 30 | 30 | 0.00293 | 0.046875 | 0.99805 | 43.1873 | 1.9226 | -0.8844
191 | 144949 | 0 | 1 | 0 | 0 | 0 | 4112 | 33 | 28 | 0 | 3 | 0 | 5 | 0 | 454 | 81 | 0 | 30 | 30 | 0.003906 | 0.047363 | 0.99853 | 43.1873 | 1.9226 | -0.8844
192 | 144949 | 0 | 0 | 0 | 0 | 0 | 1028 | 33 | 28 | 0 | 3 | 0 | 5 | 0 | 454 | 81 | 0 | 30 | 30 | 0.002441 | 0.047363 | 0.99805 | 43.1873 | 1.9226 | -0.87891
193 | 144949 | 0 | 1 | 0 | 0 | 0 | 1028 | 33 | 28 | 0 | 3 | 0 | 5 | 0 | 454 | 81 | 0 | 30 | 30 | 0.00293 | 0.046875 | 0.99805 | 43.1873 | 1.9226 | -0.87891
194 | 144950 | 0 | 1 | 0 | 0 | 0 | 1028 | 33 | 28 | 0 | 3 | 0 | 5 | 0 | 454 | 81 | 0 | 30 | 30 | 0.00293 | 0.047852 | 0.99853 | 43.1873 | 1.9226 | -0.8844
195 | 144950 | 0 | 1 | 0 | 0 | 0 | 1028 | 33 | 28 | 0 | 3 | 0 | 5 | 0 | 454 | 81 | 0 | 30 | 30 | 0.002441 | 0.047363 | 0.99805 | 43.1873 | 1.9226 | -0.87891
196 | 144950 | 0 | 1 | 0 | 0 | 0 | 2827 | 33 | 28 | 0 | 3 | 0 | 5 | 0 | 454 | 81 | 0 | 30 | 30 | 0.001953 | 0.046875 | 0.99902 | 43.1873 | 1.9226 | -0.87891
197 | 144950 | 0 | 1 | 0 | 0 | 0 | 4112 | 33 | 28 | 0 | 3 | 0 | 5 | 0 | 454 | 81 | 0 | 30 | 30 | -0.003906 | 0.046387 | 0.99951 | 43.1873 | 1.9226 | -0.87891
198 | 144951 | 0 | 1 | 0 | 0 | 0 | 4883 | 33 | 28 | 0 | 3 | 0 | 5 | 0 | 454 | 81 | 0 | 30 | 30 | 0.020508 | 0.044434 | 0.99951 | 43.1873 | 1.9226 | -0.91736
199 | 144951 | 0 | 1 | 0 | 0 | 0 | 6425 | 33 | 28 | 0 | 3 | 0 | 5 | 0 | 454 | 81 | 0 | 30 | 30 | -0.009277 | 0.048828 | 0.99805 | 43.1873 | 1.9171 | -0.85144
200 | 144951 | 0 | 1 | 0 | 0 | 0 | 7196 | 33 | 28 | 0 | 3 | 0 | 5 | 0 | 454 | 81 | 0 | 30 | 30 | 0.004395 | 0.047852 | 0.99902 | 43.1873 | 1.9171 | -0.8844
201 | 144952 | 0 | 1 | 0 | 0 | 0 | 8224 | 33 | 28 | 0 | 3 | 0 | 5 | 0 | 454 | 81 | 0 | 30 | 30 | 0.004883 | 0.045898 | 0.99853 | 43.1873 | 1.9171 | -0.87891
202 | 144952 | 0 | 1 | 0 | 0 | 0 | 21331 | 33 | 28 | 0 | 2 | 0 | 5 | 0 | 454 | 81 | 0 | 30 | 30 | -0.004395 | 0.045898 | 0.99756 | 43.1873 | 1.9116 | -0.87891
203 | 144952 | 0 | 1 | 0 | 0 | 0 | 49344 | 33 | 28 | 3 | 1 | 0 | 5 | 0 | 454 | 81 | 0 | 30 | 30 | 0.00293 | 0.025391 | 1.0034 | 43.1982 | 1.8622 | -0.88989
204 | 144952 | 0 | 1 | 65530 | 65528 | 257 | 8995 | 33 | 28 | 6 | 0 | 0 | 5 | 0 | 454 | 81 | 0 | 30 | 30 | 0.005859 | 0.044434 | 0.99902 | 43.3301 | 1.6699 | -0.85693
205 | 144953 | 0 | 1 | 65525 | 65523 | 257 | 62965 | 33 | 28 | 20 | 0 | 0 | 5 | 0 | 454 | 81 | 0 | 30 | 30 | 0.002441 | 0.041992 | 0.99512 | 43.5114 | 1.6589 | -0.84595
206 | 144953 | 0 | 1 | 65530 | 65520 | 257 | 52685 | 33 | 28 | 19 | 0 | 0 | 5 | 0 | 454 | 81 | 0 | 30 | 30 | 0.007324 | 0.043457 | 0.99365 | 43.6871 | 1.7194 | -0.86792
207 | 144953 | 0 | 1 | 65524 | 65526 | 257 | 19532 | 33 | 28 | 12 | 0 | 0 | 5 | 0 | 454 | 81 | 0 | 30 | 30 | -0.000488 | 0.047852 | 0.99805 | 43.8464 | 1.8018 | -0.87891
208 | 144954 | 0 | 1 | 65528 | 65521 | 257 | 13878 | 33 | 28 | 10 | 0 | 0 | 5 | 0 | 454 | 81 | 0 | 30 | 30 | 0 | 0.05127 | 0.99658 | 43.9618 | 1.8842 | -0.89539
209 | 144954 | 0 | 1 | 65531 | 65525 | 257 | 12336 | 33 | 28 | 10 | 0 | 0 | 5 | 0 | 454 | 81 | 0 | 30 | 30 | 0.005371 | 0.051758 | 0.99707 | 44.0277 | 1.972 | -0.91736
210 | 144954 | 0 | 1 | 65532 | 0 | 257 | 4112 | 33 | 28 | 8 | 0 | 0 | 5 | 0 | 454 | 81 | 0 | 30 | 30 | 0.00293 | 0.050781 | 0.99707 | 44.0277 | 2.0544 | -0.92285
211 | 144955 | 0 | 1 | 0 | 0 | 257 | 8224 | 33 | 28 | 9 | 0 | 0 | 5 | 0 | 454 | 81 | 0 | 30 | 30 | 0.003906 | 0.047852 | 0.99756 | 44.0167 | 2.0764 | -0.93384
212 | 144955 | 0 | 1 | 0 | 0 | 257 | 12850 | 33 | 28 | 10 | 0 | 0 | 5 | 0 | 454 | 81 | 0 | 30 | 30 | 0.001465 | 0.047363 | 0.99805 | 44.0167 | 2.0325 | -0.92285
213 | 144955 | 0 | 1 | 0 | 0 | 257 | 15677 | 33 | 28 | 10 | 0 | 0 | 5 | 0 | 454 | 81 | 0 | 30 | 30 | 0.001953 | 0.046875 | 0.99853 | 44.0167 | 1.994 | -0.91186
214 | 144956 | 0 | 1 | 0 | 0 | 257 | 15677 | 33 | 28 | 10 | 0 | 0 | 5 | 0 | 454 | 81 | 0 | 30 | 30 | 0.001953 | 0.046387 | 0.99951 | 44.0167 | 1.972 | -0.90637
215 | 144956 | 0 | 1 | 0 | 0 | 257 | 15934 | 33 | 28 | 10 | 0 | 0 | 5 | 0 | 454 | 81 | 0 | 30 | 30 | 0.004395 | 0.047852 | 0.99902 | 44.0167 | 1.9556 | -0.90088
216 | 144956 | 0 | 1 | 0 | 0 | 257 | 15934 | 33 | 28 | 10 | 0 | 0 | 5 | 0 | 454 | 81 | 0 | 30 | 30 | 0.00293 | 0.046387 | 0.99853 | 44.0167 | 1.9391 | -0.88989
217 | 144956 | 0 | 1 | 0 | 0 | 257 | 22359 | 33 | 28 | 11 | 0 | 0 | 5 | 0 | 454 | 81 | 0 | 30 | 30 | 0.00293 | 0.046387 | 0.99805 | 44.0167 | 1.9336 | -0.8844
218 | 144957 | 0 | 1 | 0 | 0 | 257 | 32639 | 33 | 28 | 13 | 0 | 0 | 5 | 0 | 454 | 81 | 0 | 30 | 30 | 0.002441 | 0.046387 | 0.99805 | 44.0167 | 1.9226 | -0.8844
219 | 144957 | 0 | 1 | 0 | 0 | 257 | 33153 | 33 | 28 | 14 | 0 | 0 | 5 | 0 | 454 | 81 | 0 | 30 | 30 | 0.00293 | 0.046875 | 0.99853 | 44.0167 | 1.9171 | -0.8844
220 | 144957 | 0 | 1 | 0 | 0 | 0 | 41891 | 33 | 28 | 12 | 0 | 0 | 5 | 0 | 454 | 81 | 0 | 30 | 30 | 0.002441 | 0.046875 | 0.99805 | 44.0167 | 1.9116 | -0.8844
221 | 144958 | 0 | 1 | 0 | 0 | 0 | 5397 | 33 | 28 | 0 | 0 | 0 | 5 | 0 | 454 | 81 | 0 | 30 | 30 | 0.00293 | 0.047852 | 0.99902 | 44.0167 | 1.9061 | -0.87891
222 | 144958 | 0 | 1 | 0 | 0 | 0 | 8224 | 34 | 28 | 0 | 0 | 0 | 5 | 0 | 454 | 81 | 0 | 30 | 30 | 0.002441 | 0.047363 | 0.99902 | 44.0167 | 1.9061 | -0.87891
223 | 144958 | 0 | 1 | 0 | 0 | 0 | 19018 | 33 | 28 | 1 | 0 | 0 | 5 | 0 | 454 | 81 | 0 | 30 | 30 | 0.002441 | 0.047363 | 0.99853 | 44.0167 | 1.9061 | -0.87891
224 | 144958 | 0 | 1 | 0 | 0 | 0 | 38036 | 33 | 28 | 2 | 0 | 0 | 5 | 0 | 454 | 81 | 0 | 30 | 30 | 0.002441 | 0.046387 | 0.99805 | 44.0167 | 1.9061 | -0.87891
225 | 144959 | 0 | 1 | 0 | 0 | 257 | 12850 | 33 | 28 | 4 | 0 | 0 | 5 | 0 | 454 | 81 | 0 | 30 | 30 | 0.002441 | 0.046875 | 0.99853 | 44.0167 | 1.9061 | -0.87891
226 | 144959 | 0 | 1 | 0 | 0 | 514 | 25186 | 33 | 28 | 35 | 0 | 0 | 5 | 0 | 454 | 81 | 0 | 30 | 30 | 0.001953 | 0.048828 | 0.99902 | 44.0167 | 1.9061 | -0.87891
227 | 144959 | 0 | 1 | 0 | 0 | 514 | 30840 | 33 | 28 | 55 | 0 | 0 | 5 | 0 | 454 | 81 | 0 | 30 | 29 | 0.003418 | 0.046387 | 0.99756 | 44.0167 | 1.9061 | -0.87891
228 | 145000 | 0 | 0 | 0 | 0 | 0 | 0 | 33 | 28 | 0 | 0 | 0 | 5 | 0 | 454 | 81 | 0 | 30 | 30 | 0 | 0.047363 | 1.0039 | 44.0167 | 1.8842 | -0.87891
229 | 145000 | 0 | 0 | 0 | 0 | 0 | 0 | 33 | 28 | 0 | 0 | 0 | 5 | 0 | 454 | 81 | 0 | 30 | 30 | 0.001953 | 0.04541 | 0.99902 | 44.0167 | 1.8896 | -0.87891
230 | 145000 | 0 | 0 | 0 | 0 | 0 | 0 | 33 | 28 | 0 | 0 | 0 | 5 | 0 | 454 | 81 | 0 | 30 | 30 | 0.001465 | 0.044434 | 0.99609 | 44.0167 | 1.9116 | -0.87341
231 | 145001 | 0 | 0 | 0 | 0 | 0 | 0 | 33 | 28 | 0 | 0 | 0 | 5 | 0 | 454 | 81 | 0 | 30 | 30 | 0 | 0.04834 | 1 | 44.0167 | 1.9061 | -0.87891
232 | 145001 | 0 | 1 | 0 | 0 | 257 | 28013 | 34 | 28 | 12 | 0 | 0 | 5 | 0 | 454 | 81 | 0 | 30 | 30 | 0 | 0.045898 | 0.99902 | 44.0167 | 1.9006 | -0.87341
233 | 145001 | 0 | 1 | 0 | 0 | 257 | 22359 | 34 | 28 | 10 | 0 | 0 | 5 | 0 | 454 | 81 | 0 | 30 | 30 | 0 | 0.043945 | 0.99463 | 44.0167 | 1.9061 | -0.87341
234 | 145001 | 0 | 1 | 0 | 0 | 257 | 37779 | 34 | 28 | 12 | 0 | 0 | 5 | 0 | 454 | 81 | 0 | 30 | 30 | 0.001465 | 0.049316 | 0.99658 | 44.0167 | 1.9006 | -0.87891
235 | 145002 | 0 | 1 | 0 | 0 | 257 | 63222 | 33 | 28 | 16 | 0 | 0 | 5 | 0 | 454 | 81 | 0 | 30 | 30 | 0.004395 | 0.044922 | 0.99902 | 44.0167 | 1.9061 | -0.8844
236 | 145002 | 0 | 1 | 0 | 0 | 257 | 62708 | 33 | 28 | 19 | 0 | 0 | 5 | 0 | 454 | 81 | 0 | 30 | 30 | 0.002441 | 0.048828 | 0.99658 | 44.0167 | 1.9006 | -0.87891
237 | 145002 | 0 | 1 | 0 | 0 | 257 | 63222 | 33 | 28 | 20 | 0 | 0 | 5 | 0 | 454 | 81 | 0 | 30 | 29 | 0.001953 | 0.046387 | 0.99853 | 44.0167 | 1.9006 | -0.87891
238 | 145002 | 0 | 1 | 0 | 0 | 257 | 62451 | 34 | 28 | 19 | 0 | 0 | 5 | 0 | 454 | 81 | 0 | 30 | 29 | 0.00293 | 0.04834 | 0.99853 | 44.0167 | 1.9006 | -0.87891
239 | 145003 | 0 | 1 | 0 | 0 | 257 | 61937 | 34 | 28 | 19 | 0 | 0 | 5 | 0 | 454 | 81 | 0 | 30 | 30 | 0.002441 | 0.046875 | 0.99902 | 44.0167 | 1.9006 | -0.87891
240 | 145003 | 0 | 1 | 0 | 0 | 257 | 63479 | 34 | 28 | 19 | 0 | 0 | 5 | 0 | 454 | 81 | 0 | 30 | 30 | 0.002441 | 0.046875 | 1.0005 | 44.0167 | 1.9006 | -0.87891
241 | 145003 | 0 | 1 | 0 | 0 | 257 | 62194 | 33 | 28 | 19 | 0 | 0 | 5 | 0 | 454 | 81 | 0 | 30 | 30 | 0.003418 | 0.04541 | 0.99756 | 44.0167 | 1.9006 | -0.87891
242 | 145004 | 0 | 1 | 0 | 0 | 257 | 62451 | 33 | 28 | 19 | 0 | 0 | 5 | 0 | 454 | 81 | 0 | 30 | 30 | 0.002441 | 0.048828 | 0.99902 | 44.0167 | 1.8951 | -0.87891
243 | 145004 | 0 | 1 | 0 | 0 | 257 | 63222 | 34 | 28 | 19 | 0 | 0 | 5 | 0 | 454 | 81 | 0 | 30 | 30 | 0.001953 | 0.046875 | 0.99853 | 44.0167 | 1.9006 | -0.87891
244 | 145004 | 0 | 1 | 0 | 0 | 257 | 63479 | 33 | 28 | 19 | 0 | 0 | 5 | 0 | 454 | 81 | 0 | 30 | 30 | 0.00293 | 0.046875 | 0.99951 | 44.0167 | 1.9006 | -0.87891
245 | 145004 | 0 | 1 | 0 | 0 | 257 | 62451 | 34 | 28 | 19 | 0 | 0 | 5 | 0 | 454 | 81 | 0 | 30 | 30 | 0.002441 | 0.043945 | 0.99902 | 44.0167 | 1.9061 | -0.87891
246 | 145005 | 0 | 1 | 0 | 0 | 257 | 62194 | 34 | 28 | 19 | 0 | 0 | 5 | 0 | 454 | 81 | 0 | 30 | 30 | 0.00293 | 0.04834 | 0.99853 | 44.0167 | 1.9006 | -0.87891
247 | 145005 | 0 | 1 | 0 | 0 | 257 | 62451 | 34 | 28 | 19 | 0 | 0 | 5 | 0 | 454 | 81 | 0 | 30 | 30 | 0.001953 | 0.047363 | 0.99853 | 44.0167 | 1.9006 | -0.87891
248 | 145005 | 0 | 1 | 0 | 0 | 257 | 63222 | 34 | 28 | 19 | 0 | 0 | 5 | 0 | 454 | 81 | 0 | 30 | 30 | 0.003418 | 0.045898 | 0.99853 | 44.0167 | 1.9006 | -0.8844
249 | 145006 | 0 | 1 | 0 | 0 | 257 | 63479 | 34 | 28 | 20 | 0 | 0 | 5 | 0 | 454 | 81 | 0 | 30 | 30 | 0.00293 | 0.045898 | 0.99805 | 44.0167 | 1.9006 | -0.87891
250 | 145006 | 0 | 1 | 0 | 0 | 0 | 39578 | 34 | 28 | 18 | 0 | 0 | 5 | 0 | 454 | 81 | 0 | 30 | 30 | 0.00293 | 0.046875 | 0.99951 | 44.0167 | 1.9061 | -0.87891
251 | 145006 | 0 | 1 | 0 | 0 | 0 | 36237 | 34 | 28 | 3 | 0 | 0 | 5 | 0 | 454 | 81 | 0 | 30 | 30 | 0.003906 | 0.046387 | 0.99756 | 44.0167 | 1.9006 | -0.87891
252 | 145006 | 0 | 1 | 0 | 0 | 0 | 7710 | 33 | 28 | 0 | 0 | 0 | 5 | 0 | 454 | 81 | 0 | 30 | 30 | 0.00293 | 0.04834 | 0.99805 | 44.0167 | 1.9006 | -0.87891
253 | 145007 | 0 | 1 | 0 | 0 | 0 | 14649 | 34 | 28 | 0 | 0 | 0 | 5 | 0 | 454 | 81 | 0 | 30 | 30 | 0.002441 | 0.046387 | 0.99756 | 44.0167 | 1.9061 | -0.87891
254 | 145007 | 0 | 1 | 0 | 0 | 0 | 15420 | 33 | 28 | 1 | 0 | 0 | 5 | 0 | 454 | 81 | 0 | 30 | 30 | 0.00293 | 0.046875 | 0.99853 | 44.0167 | 1.9006 | -0.87891
255 | 145007 | 0 | 1 | 0 | 0 | 0 | 15420 | 33 | 28 | 1 | 0 | 0 | 5 | 0 | 454 | 81 | 0 | 30 | 30 | 0.001953 | 0.047363 | 0.99902 | 44.0167 | 1.9006 | -0.87891
256 | 145008 | 0 | 1 | 0 | 0 | 0 | 17219 | 34 | 28 | 1 | 0 | 0 | 5 | 0 | 454 | 81 | 0 | 30 | 29 | 0.003418 | 0.046387 | 0.99902 | 44.0167 | 1.9006 | -0.87891
257 | 145008 | 0 | 1 | 0 | 0 | 0 | 19532 | 33 | 28 | 1 | 0 | 0 | 5 | 0 | 454 | 81 | 0 | 30 | 30 | 0.002441 | 0.047852 | 0.99902 | 44.0167 | 1.9006 | -0.87891
258 | 145008 | 0 | 1 | 0 | 0 | 0 | 19018 | 34 | 28 | 1 | 0 | 0 | 5 | 0 | 454 | 81 | 0 | 30 | 30 | 0.002441 | 0.046387 | 0.99853 | 44.0167 | 1.9006 | -0.87891
259 | 145009 | 0 | 1 | 0 | 0 | 0 | 21074 | 34 | 28 | 1 | 0 | 0 | 5 | 0 | 454 | 81 | 0 | 30 | 29 | 0.002441 | 0.047363 | 0.99853 | 44.0167 | 1.9006 | -0.87891
260 | 145009 | 0 | 1 | 0 | 0 | 0 | 21074 | 34 | 28 | 1 | 0 | 0 | 5 | 0 | 454 | 81 | 0 | 30 | 29 | 0.002441 | 0.046387 | 0.99902 | 44.0167 | 1.9006 | -0.87891
261 | 145009 | 0 | 1 | 0 | 0 | 0 | 22102 | 34 | 28 | 1 | 0 | 0 | 5 | 0 | 454 | 81 | 0 | 30 | 29 | 0.00293 | 0.046387 | 0.99902 | 44.0167 | 1.9006 | -0.87891
262 | 145009 | 0 | 1 | 0 | 0 | 0 | 21845 | 33 | 28 | 2 | 0 | 0 | 5 | 0 | 454 | 81 | 0 | 30 | 30 | 0.001953 | 0.046875 | 0.99805 | 44.0167 | 1.9006 | -0.87891
263 | 145010 | 0 | 1 | 0 | 0 | 0 | 22616 | 34 | 28 | 1 | 0 | 0 | 5 | 0 | 454 | 81 | 0 | 30 | 30 | 0.002441 | 0.046875 | 0.99902 | 44.0167 | 1.9006 | -0.87891
264 | 145010 | 0 | 1 | 0 | 0 | 0 | 27242 | 34 | 28 | 2 | 0 | 0 | 5 | 0 | 454 | 81 | 0 | 30 | 30 | 0.003418 | 0.046387 | 0.99853 | 44.0167 | 1.9006 | -0.87891
265 | 145010 | 0 | 1 | 0 | 0 | 0 | 27499 | 34 | 28 | 2 | 0 | 0 | 5 | 0 | 454 | 81 | 0 | 30 | 30 | 0.002441 | 0.047363 | 0.99805 | 44.0167 | 1.9006 | -0.87891
266 | 145011 | 0 | 1 | 0 | 0 | 0 | 27756 | 34 | 28 | 2 | 0 | 0 | 5 | 0 | 454 | 81 | 0 | 30 | 29 | 0.00293 | 0.044922 | 0.99951 | 44.0167 | 1.9061 | -0.87891
267 | 145011 | 0 | 1 | 0 | 0 | 0 | 28270 | 34 | 28 | 2 | 0 | 0 | 5 | 0 | 454 | 81 | 0 | 30 | 30 | 0.00293 | 0.045898 | 0.99902 | 44.0167 | 1.9061 | -0.87891
268 | 145011 | 0 | 1 | 0 | 0 | 0 | 27756 | 33 | 28 | 2 | 0 | 0 | 5 | 0 | 454 | 81 | 0 | 30 | 30 | 0.00293 | 0.045898 | 0.99902 | 44.0167 | 1.9006 | -0.87891
269 | 145012 | 0 | 1 | 0 | 0 | 0 | 29555 | 34 | 28 | 2 | 0 | 0 | 5 | 0 | 454 | 81 | 0 | 30 | 30 | 0.001953 | 0.046875 | 0.99853 | 44.0167 | 1.9006 | -0.87891
270 | 145012 | 0 | 1 | 0 | 0 | 0 | 31868 | 34 | 28 | 2 | 0 | 0 | 5 | 0 | 454 | 81 | 0 | 30 | 29 | 0.000977 | 0.049316 | 0.99902 | 44.0167 | 1.9061 | -0.87891
271 | 145012 | 0 | 1 | 0 | 0 | 0 | 32639 | 34 | 28 | 3 | 0 | 0 | 5 | 0 | 454 | 81 | 0 | 30 | 29 | 0.005371 | 0.04541 | 1.0005 | 44.0167 | 1.9006 | -0.87891
272 | 145012 | 0 | 1 | 0 | 0 | 0 | 40092 | 34 | 28 | 3 | 0 | 0 | 5 | 0 | 454 | 81 | 0 | 30 | 30 | 0.000488 | 0.046387 | 0.99902 | 44.0167 | 1.9006 | -0.87341
273 | 145013 | 0 | 1 | 0 | 0 | 0 | 40606 | 34 | 28 | 4 | 0 | 0 | 5 | 0 | 454 | 81 | 0 | 30 | 30 | 0.004395 | 0.05127 | 0.99756 | 44.0167 | 1.8951 | -0.8844
274 | 145013 | 0 | 1 | 0 | 0 | 0 | 40349 | 34 | 28 | 4 | 0 | 0 | 5 | 0 | 454 | 81 | 0 | 30 | 29 | 0.00293 | 0.044922 | 0.99853 | 44.0167 | 1.9061 | -0.87891
275 | 145013 | 0 | 1 | 0 | 0 | 0 | 40092 | 34 | 28 | 4 | 0 | 0 | 5 | 0 | 454 | 81 | 0 | 30 | 30 | 0.005371 | 0.045898 | 0.99756 | 44.0167 | 1.9006 | -0.87891
276 | 145014 | 0 | 1 | 0 | 0 | 0 | 40092 | 34 | 28 | 4 | 0 | 0 | 5 | 0 | 454 | 81 | 0 | 30 | 30 | 0.002441 | 0.04834 | 0.99805 | 44.0167 | 1.9006 | -0.87341
277 | 145014 | 0 | 1 | 0 | 0 | 0 | 40092 | 34 | 28 | 4 | 0 | 0 | 5 | 0 | 454 | 81 | 0 | 30 | 30 | 0.002441 | 0.046875 | 0.99805 | 44.0167 | 1.9006 | -0.87341
278 | 145014 | 0 | 1 | 0 | 0 | 0 | 40092 | 34 | 28 | 4 | 0 | 0 | 5 | 0 | 454 | 81 | 0 | 30 | 30 | 0.00293 | 0.046875 | 0.99902 | 44.0167 | 1.9006 | -0.87891
279 | 145015 | 0 | 1 | 0 | 0 | 0 | 38807 | 34 | 28 | 4 | 0 | 0 | 5 | 0 | 454 | 81 | 0 | 30 | 30 | 0 | 0.047852 | 0.99902 | 44.0167 | 1.9006 | -0.87891
280 | 145015 | 0 | 1 | 0 | 0 | 0 | 39578 | 34 | 28 | 4 | 0 | 0 | 5 | 0 | 454 | 81 | 0 | 30 | 29 | 0.004395 | 0.046387 | 1.001 | 44.0167 | 1.9006 | -0.87891
281 | 145015 | 0 | 1 | 0 | 0 | 0 | 39835 | 34 | 28 | 4 | 0 | 0 | 5 | 0 | 454 | 81 | 0 | 30 | 29 | 0.00293 | 0.046875 | 0.99902 | 44.0167 | 1.9006 | -0.87891
282 | 145016 | 0 | 1 | 0 | 0 | 0 | 38550 | 34 | 28 | 3 | 0 | 0 | 5 | 0 | 454 | 81 | 0 | 30 | 29 | 0.001953 | 0.045898 | 0.99902 | 44.0167 | 1.9006 | -0.87891
283 | 145016 | 0 | 1 | 0 | 0 | 0 | 38293 | 34 | 28 | 3 | 0 | 0 | 5 | 0 | 454 | 81 | 0 | 30 | 29 | 0.00293 | 0.04834 | 0.99756 | 44.0167 | 1.9006 | -0.87891
284 | 145016 | 0 | 1 | 0 | 0 | 0 | 38293 | 34 | 28 | 3 | 0 | 0 | 5 | 0 | 454 | 81 | 0 | 30 | 30 | 0.001465 | 0.047852 | 0.99756 | 44.0167 | 1.9006 | -0.87891
285 | 145017 | 0 | 1 | 0 | 0 | 0 | 38036 | 34 | 28 | 3 | 0 | 0 | 5 | 0 | 454 | 81 | 0 | 30 | 30 | 0.003418 | 0.046387 | 0.99658 | 44.0167 | 1.9061 | -0.87891
286 | 145017 | 0 | 1 | 0 | 0 | 0 | 38807 | 34 | 28 | 4 | 0 | 0 | 5 | 0 | 454 | 81 | 0 | 30 | 29 | 0.001465 | 0.047363 | 0.99805 | 44.0167 | 1.9006 | -0.87891
287 | 145017 | 0 | 1 | 0 | 0 | 0 | 38550 | 33 | 28 | 4 | 0 | 0 | 5 | 0 | 454 | 81 | 0 | 30 | 29 | 0.001465 | 0.047363 | 0.99853 | 44.0167 | 1.9006 | -0.87891
288 | 145018 | 0 | 1 | 0 | 0 | 0 | 39578 | 34 | 28 | 4 | 0 | 0 | 5 | 0 | 454 | 81 | 0 | 30 | 30 | 0.003906 | 0.046875 | 0.99853 | 44.0167 | 1.9061 | -0.8844
289 | 145018 | 0 | 1 | 0 | 0 | 0 | 38807 | 34 | 28 | 4 | 0 | 0 | 5 | 0 | 454 | 81 | 0 | 30 | 30 | 0.00293 | 0.046875 | 0.99902 | 44.0167 | 1.9006 | -0.87891
290 | 145018 | 0 | 1 | 0 | 0 | 0 | 38550 | 34 | 28 | 4 | 0 | 0 | 5 | 0 | 454 | 81 | 0 | 30 | 30 | 0.002441 | 0.046387 | 0.99853 | 44.0167 | 1.9006 | -0.87891
291 | 145019 | 0 | 1 | 0 | 0 | 0 | 38807 | 34 | 28 | 4 | 0 | 0 | 5 | 0 | 454 | 81 | 0 | 30 | 30 | 0.001953 | 0.047363 | 0.99853 | 44.0167 | 1.9006 | -0.87891
292 | 145019 | 0 | 1 | 0 | 0 | 0 | 40349 | 34 | 28 | 4 | 0 | 0 | 5 | 0 | 454 | 81 | 0 | 30 | 30 | 0.002441 | 0.046875 | 0.99853 | 44.0167 | 1.9006 | -0.87891
293 | 145019 | 0 | 1 | 0 | 0 | 0 | 45232 | 34 | 28 | 5 | 0 | 0 | 5 | 0 | 454 | 81 | 0 | 30 | 30 | 0.00293 | 0.046387 | 0.99902 | 44.0167 | 1.9006 | -0.87891
294 | 145020 | 0 | 1 | 0 | 0 | 0 | 45232 | 34 | 28 | 4 | 0 | 0 | 5 | 0 | 454 | 81 | 0 | 30 | 29 | 0.001953 | 0.047363 | 0.99902 | 44.0167 | 1.9006 | -0.87891
295 | 145020 | 0 | 1 | 0 | 0 | 0 | 45489 | 34 | 28 | 4 | 0 | 0 | 5 | 0 | 454 | 81 | 0 | 30 | 30 | 0.002441 | 0.046875 | 0.99902 | 44.0167 | 1.9006 | -0.87891
296 | 145020 | 0 | 1 | 0 | 0 | 0 | 57825 | 34 | 28 | 6 | 0 | 0 | 5 | 0 | 454 | 81 | 0 | 30 | 30 | 0.002441 | 0.046875 | 0.99902 | 44.0167 | 1.9006 | -0.87891
297 | 145021 | 0 | 1 | 0 | 0 | 0 | 57825 | 34 | 28 | 6 | 0 | 0 | 5 | 0 | 454 | 81 | 0 | 30 | 30 | 0.001953 | 0.046875 | 0.99805 | 44.0167 | 1.9006 | -0.87891
298 | 145021 | 0 | 1 | 0 | 0 | 0 | 58082 | 34 | 28 | 6 | 0 | 0 | 5 | 0 | 454 | 81 | 0 | 30 | 29 | 0.00293 | 0.046387 | 0.99853 | 44.0167 | 1.9006 | -0.87891
299 | 145021 | 0 | 1 | 0 | 0 | 0 | 58596 | 34 | 28 | 6 | 0 | 0 | 5 | 0 | 454 | 81 | 0 | 30 | 30 | 0.002441 | 0.047363 | 0.99902 | 44.0167 | 1.9006 | -0.87891
300 | 145022 | 0 | 1 | 0 | 0 | 0 | 58596 | 34 | 28 | 6 | 0 | 0 | 5 | 0 | 454 | 81 | 0 | 30 | 29 | 0.002441 | 0.046387 | 0.99902 | 44.0167 | 1.9006 | -0.87891
301 | 145022 | 0 | 1 | 0 | 0 | 0 | 58082 | 34 | 28 | 6 | 0 | 0 | 5 | 0 | 454 | 81 | 0 | 30 | 29 | 0.002441 | 0.047363 | 0.99902 | 44.0167 | 1.9006 | -0.87891
302 | 145022 | 0 | 1 | 0 | 0 | 0 | 58596 | 34 | 28 | 6 | 0 | 0 | 5 | 0 | 454 | 81 | 0 | 30 | 30 | 0.00293 | 0.046387 | 0.99902 | 44.0167 | 1.9006 | -0.87891
303 | 145023 | 0 | 1 | 0 | 0 | 0 | 58853 | 34 | 28 | 6 | 0 | 0 | 5 | 0 | 454 | 81 | 0 | 30 | 29 | 0.002441 | 0.046875 | 0.99902 | 44.0167 | 1.9061 | -0.87891
304 | 145023 | 0 | 1 | 0 | 0 | 0 | 58853 | 34 | 28 | 6 | 0 | 0 | 5 | 0 | 454 | 81 | 0 | 30 | 29 | 0.00293 | 0.04541 | 0.99902 | 44.0167 | 1.9006 | -0.87891
305 | 145023 | 0 | 1 | 0 | 0 | 0 | 58853 | 34 | 28 | 7 | 0 | 0 | 5 | 0 | 454 | 81 | 0 | 30 | 29 | 0.002441 | 0.046875 | 0.99853 | 44.0167 | 1.9006 | -0.87891
306 | 145024 | 0 | 1 | 0 | 0 | 0 | 58596 | 34 | 28 | 7 | 0 | 0 | 5 | 0 | 454 | 81 | 0 | 30 | 29 | 0.004395 | 0.04541 | 0.99853 | 44.0167 | 1.9061 | -0.8844
307 | 145024 | 0 | 1 | 0 | 0 | 0 | 59110 | 34 | 28 | 6 | 0 | 0 | 5 | 0 | 454 | 81 | 0 | 30 | 29 | 0.001953 | 0.047363 | 0.99902 | 44.0167 | 1.9061 | -0.87891
308 | 145024 | 0 | 1 | 0 | 0 | 0 | 59367 | 34 | 28 | 7 | 0 | 0 | 5 | 0 | 454 | 81 | 0 | 30 | 29 | 0.002441 | 0.047852 | 0.99756 | 44.0167 | 1.9061 | -0.87891
309 | 145025 | 0 | 1 | 0 | 0 | 0 | 59110 | 34 | 28 | 7 | 0 | 0 | 5 | 0 | 454 | 81 | 0 | 30 | 30 | 0.002441 | 0.046387 | 0.99805 | 44.0167 | 1.9061 | -0.87891
310 | 145025 | 0 | 1 | 0 | 0 | 0 | 59110 | 34 | 28 | 7 | 0 | 0 | 5 | 0 | 454 | 81 | 0 | 30 | 30 | 0.00293 | 0.047363 | 0.99902 | 44.0167 | 1.9006 | -0.87891
311 | 145025 | 0 | 1 | 0 | 0 | 0 | 59110 | 34 | 28 | 7 | 0 | 0 | 5 | 0 | 454 | 81 | 0 | 30 | 29 | 0.00293 | 0.047363 | 0.99805 | 44.0167 | 1.9006 | -0.87891
312 | 145026 | 0 | 1 | 0 | 0 | 0 | 59110 | 34 | 28 | 7 | 0 | 0 | 5 | 0 | 454 | 81 | 0 | 30 | 30 | 0.00293 | 0.047363 | 0.99805 | 44.0167 | 1.9061 | -0.87891
313 | 145026 | 0 | 1 | 0 | 0 | 0 | 58853 | 34 | 28 | 7 | 0 | 0 | 5 | 0 | 454 | 81 | 0 | 30 | 30 | 0.00293 | 0.046875 | 0.99902 | 44.0167 | 1.9061 | -0.87891
314 | 145027 | 0 | 1 | 0 | 0 | 0 | 58853 | 34 | 28 | 7 | 0 | 0 | 5 | 0 | 454 | 81 | 0 | 30 | 30 | 0.001953 | 0.047363 | 0.99805 | 44.0167 | 1.9006 | -0.87891
315 | 145027 | 0 | 1 | 0 | 0 | 0 | 59110 | 34 | 28 | 7 | 0 | 0 | 5 | 0 | 454 | 81 | 0 | 30 | 30 | 0.00293 | 0.046875 | 0.99902 | 44.0167 | 1.9061 | -0.87891
316 | 145027 | 0 | 1 | 0 | 0 | 0 | 59110 | 34 | 28 | 7 | 0 | 0 | 5 | 0 | 454 | 81 | 0 | 30 | 29 | 0.001953 | 0.046875 | 0.99853 | 44.0167 | 1.9006 | -0.87891
317 | 145028 | 0 | 1 | 0 | 0 | 0 | 59110 | 34 | 28 | 7 | 0 | 0 | 5 | 0 | 454 | 81 | 0 | 30 | 29 | 0.002441 | 0.046875 | 0.99805 | 44.0167 | 1.9061 | -0.87891
318 | 145028 | 0 | 1 | 0 | 0 | 0 | 59110 | 34 | 28 | 7 | 0 | 0 | 5 | 0 | 454 | 81 | 0 | 30 | 30 | 0.00293 | 0.046387 | 0.99853 | 44.0167 | 1.9061 | -0.87891
319 | 145028 | 0 | 1 | 0 | 0 | 0 | 59110 | 34 | 28 | 7 | 0 | 0 | 5 | 0 | 454 | 81 | 0 | 30 | 29 | 0.000977 | 0.047852 | 0.99853 | 44.0167 | 1.9006 | -0.87891
320 | 145029 | 0 | 1 | 0 | 0 | 0 | 58853 | 34 | 28 | 7 | 0 | 0 | 5 | 0 | 454 | 81 | 0 | 30 | 29 | 0.00293 | 0.046875 | 0.99853 | 44.0167 | 1.9061 | -0.87891
321 | 145029 | 0 | 1 | 0 | 0 | 0 | 59367 | 34 | 28 | 7 | 0 | 0 | 5 | 0 | 454 | 81 | 0 | 30 | 29 | 0.00293 | 0.047363 | 0.99853 | 44.0167 | 1.9006 | -0.87891
322 | 145029 | 0 | 1 | 0 | 0 | 0 | 59881 | 34 | 28 | 7 | 0 | 0 | 5 | 0 | 454 | 81 | 0 | 30 | 29 | 0.001465 | 0.046875 | 0.99902 | 44.0167 | 1.9061 | -0.87891
323 | 145030 | 0 | 1 | 0 | 0 | 0 | 59367 | 34 | 28 | 7 | 0 | 0 | 5 | 0 | 454 | 81 | 0 | 30 | 29 | 0.002441 | 0.047363 | 0.99805 | 44.0167 | 1.9006 | -0.87891
324 | 145030 | 0 | 1 | 0 | 0 | 0 | 59367 | 34 | 28 | 7 | 0 | 0 | 5 | 0 | 454 | 81 | 0 | 30 | 29 | 0.003418 | 0.046875 | 0.99902 | 44.0167 | 1.9006 | -0.87891
325 | 145030 | 0 | 1 | 0 | 0 | 0 | 59881 | 34 | 28 | 7 | 0 | 0 | 5 | 0 | 454 | 81 | 0 | 30 | 30 | 0.001465 | 0.046387 | 0.99853 | 44.0167 | 1.9006 | -0.87891
326 | 145031 | 0 | 1 | 0 | 0 | 0 | 59881 | 34 | 28 | 7 | 0 | 0 | 5 | 0 | 454 | 81 | 0 | 30 | 30 | 0.00293 | 0.045898 | 0.99805 | 44.0167 | 1.9061 | -0.87891
327 | 145031 | 0 | 1 | 0 | 0 | 0 | 59367 | 34 | 28 | 7 | 0 | 0 | 5 | 0 | 454 | 81 | 0 | 30 | 30 | 0.003906 | 0.046875 | 0.99805 | 44.0167 | 1.9006 | -0.87891
328 | 145031 | 0 | 1 | 0 | 0 | 0 | 59110 | 34 | 28 | 7 | 0 | 0 | 5 | 0 | 454 | 81 | 0 | 30 | 29 | 0.001465 | 0.047363 | 0.99902 | 44.0167 | 1.9006 | -0.87891
329 | 145032 | 0 | 1 | 0 | 0 | 0 | 59110 | 34 | 28 | 7 | 0 | 0 | 5 | 0 | 454 | 81 | 0 | 30 | 30 | 0.00293 | 0.04541 | 0.99951 | 44.0167 | 1.9061 | -0.87891
330 | 145032 | 0 | 1 | 0 | 0 | 0 | 59110 | 34 | 28 | 7 | 0 | 0 | 5 | 0 | 454 | 81 | 0 | 30 | 29 | 0 | 0.044922 | 0.99951 | 44.0167 | 1.9006 | -0.87891
331 | 145033 | 0 | 1 | 0 | 0 | 0 | 59110 | 34 | 28 | 7 | 0 | 0 | 5 | 0 | 454 | 81 | 0 | 30 | 29 | 0.004883 | 0.046875 | 0.99902 | 44.0167 | 1.9006 | -0.8844
332 | 145033 | 0 | 1 | 0 | 0 | 0 | 59110 | 34 | 29 | 7 | 0 | 0 | 5 | 0 | 454 | 81 | 0 | 30 | 30 | 0.003906 | 0.047363 | 0.99902 | 44.0167 | 1.9006 | -0.8844
333 | 145033 | 0 | 1 | 0 | 0 | 0 | 59110 | 34 | 28 | 7 | 0 | 0 | 5 | 0 | 454 | 81 | 0 | 30 | 29 | 0.002441 | 0.046387 | 0.99902 | 44.0167 | 1.9006 | -0.87891
334 | 145034 | 0 | 1 | 0 | 0 | 0 | 59367 | 34 | 28 | 7 | 0 | 0 | 5 | 0 | 454 | 81 | 0 | 30 | 29 | 0.002441 | 0.046875 | 0.99902 | 44.0167 | 1.9006 | -0.87891
335 | 145034 | 0 | 1 | 0 | 0 | 0 | 59110 | 34 | 28 | 7 | 0 | 0 | 5 | 0 | 454 | 81 | 0 | 30 | 29 | 0.00293 | 0.046875 | 0.99853 | 44.0167 | 1.9061 | -0.87891
336 | 145034 | 0 | 1 | 0 | 0 | 0 | 59367 | 34 | 28 | 7 | 0 | 0 | 5 | 0 | 454 | 81 | 0 | 30 | 29 | 0.00293 | 0.046875 | 0.99805 | 44.0167 | 1.9006 | -0.87891
337 | 145035 | 0 | 1 | 0 | 0 | 0 | 59110 | 34 | 28 | 7 | 0 | 0 | 5 | 0 | 454 | 81 | 0 | 30 | 29 | 0.001953 | 0.047363 | 0.99805 | 44.0167 | 1.9061 | -0.87891
338 | 145035 | 0 | 1 | 0 | 0 | 0 | 59367 | 34 | 28 | 7 | 0 | 0 | 5 | 0 | 454 | 81 | 0 | 30 | 30 | 0.002441 | 0.046387 | 0.99853 | 44.0167 | 1.9006 | -0.87891
339 | 145036 | 0 | 1 | 0 | 0 | 0 | 59110 | 34 | 28 | 7 | 0 | 0 | 5 | 0 | 454 | 81 | 0 | 30 | 30 | 0.00293 | 0.047852 | 0.99805 | 44.0167 | 1.9006 | -0.87891
340 | 145036 | 0 | 1 | 0 | 0 | 0 | 59110 | 34 | 28 | 7 | 0 | 0 | 5 | 0 | 454 | 81 | 0 | 30 | 29 | 0.00293 | 0.046875 | 0.99902 | 44.0167 | 1.9061 | -0.87891
341 | 145036 | 0 | 1 | 0 | 0 | 0 | 59881 | 34 | 28 | 7 | 0 | 0 | 5 | 0 | 454 | 81 | 0 | 30 | 29 | 0.001953 | 0.047363 | 0.99902 | 44.0167 | 1.9006 | -0.87891
342 | 145037 | 0 | 1 | 0 | 0 | 0 | 59110 | 34 | 28 | 7 | 0 | 0 | 5 | 0 | 454 | 81 | 0 | 30 | 30 | 0.002441 | 0.04834 | 0.99902 | 44.0167 | 1.9061 | -0.87891
343 | 145037 | 0 | 1 | 0 | 0 | 0 | 60909 | 34 | 28 | 7 | 0 | 0 | 5 | 0 | 454 | 81 | 0 | 30 | 30 | 0.00293 | 0.046875 | 0.99707 | 44.0167 | 1.9006 | -0.87891
344 | 145038 | 0 | 1 | 0 | 0 | 0 | 61937 | 34 | 28 | 7 | 0 | 0 | 5 | 0 | 454 | 81 | 0 | 30 | 29 | 0.003418 | 0.046875 | 0.99658 | 44.0167 | 1.8951 | -0.88989
345 | 145038 | 0 | 1 | 0 | 0 | 0 | 60909 | 34 | 28 | 7 | 0 | 0 | 5 | 0 | 454 | 81 | 0 | 30 | 30 | 0 | 0.04541 | 0.99951 | 44.0167 | 1.9006 | -0.87341
346 | 145038 | 0 | 1 | 0 | 0 | 0 | 61423 | 34 | 28 | 7 | 0 | 0 | 5 | 0 | 454 | 81 | 0 | 30 | 29 | 0.004395 | 0.048828 | 0.99756 | 44.0167 | 1.9061 | -0.87891
347 | 145039 | 0 | 1 | 0 | 0 | 0 | 60909 | 34 | 28 | 7 | 0 | 0 | 5 | 0 | 454 | 81 | 0 | 30 | 29 | 0.003906 | 0.046387 | 0.99902 | 44.0167 | 1.9061 | -0.8844
348 | 145039 | 0 | 1 | 0 | 0 | 0 | 60652 | 34 | 28 | 7 | 0 | 0 | 5 | 0 | 454 | 81 | 0 | 30 | 29 | 0.001465 | 0.047363 | 0.99805 | 44.0167 | 1.9061 | -0.87341
349 | 145039 | 0 | 1 | 0 | 0 | 0 | 60909 | 34 | 28 | 7 | 0 | 0 | 5 | 0 | 454 | 81 | 0 | 30 | 29 | 0.002441 | 0.046875 | 0.99853 | 44.0167 | 1.9006 | -0.87891
350 | 145040 | 0 | 1 | 0 | 0 | 0 | 60652 | 34 | 28 | 7 | 0 | 0 | 5 | 0 | 454 | 81 | 0 | 30 | 29 | 0.003418 | 0.047363 | 0.99853 | 44.0167 | 1.9006 | -0.87891
351 | 145040 | 0 | 1 | 0 | 0 | 0 | 60909 | 34 | 28 | 7 | 0 | 0 | 5 | 0 | 454 | 81 | 0 | 30 | 30 | 0.002441 | 0.045898 | 0.99902 | 44.0167 | 1.9061 | -0.87891
352 | 145041 | 0 | 1 | 0 | 0 | 0 | 60652 | 34 | 28 | 7 | 0 | 0 | 5 | 0 | 454 | 81 | 0 | 30 | 30 | 0.001465 | 0.047852 | 0.99902 | 44.0167 | 1.9006 | -0.87891
353 | 145041 | 0 | 1 | 0 | 0 | 0 | 60652 | 34 | 28 | 7 | 0 | 0 | 5 | 0 | 454 | 81 | 0 | 30 | 30 | 0.002441 | 0.045898 | 0.99951 | 44.0167 | 1.9006 | -0.87891
354 | 145041 | 0 | 1 | 0 | 0 | 0 | 60909 | 34 | 28 | 7 | 0 | 0 | 5 | 0 | 454 | 81 | 0 | 30 | 29 | 0.002441 | 0.047363 | 0.99853 | 44.0167 | 1.9006 | -0.87891
355 | 145042 | 0 | 1 | 0 | 0 | 257 | 9766 | 34 | 28 | 7 | 0 | 0 | 5 | 0 | 454 | 81 | 0 | 30 | 29 | 0.003906 | 0.044434 | 0.99853 | 44.0167 | 1.8951 | -0.87891
356 | 145042 | 0 | 1 | 0 | 0 | 257 | 11051 | 34 | 28 | 9 | 0 | 0 | 5 | 0 | 454 | 81 | 0 | 30 | 29 | -0.003418 | 0.04541 | 0.99805 | 44.0167 | 1.9116 | -0.8844
357 | 145043 | 0 | 1 | 0 | 0 | 257 | 10537 | 34 | 28 | 10 | 0 | 0 | 5 | 0 | 454 | 81 | 0 | 30 | 30 | 0.002441 | 0.045898 | 0.99902 | 44.0167 | 1.9061 | -0.87891
358 | 145043 | 0 | 1 | 0 | 0 | 257 | 9766 | 34 | 28 | 9 | 0 | 0 | 5 | 0 | 454 | 81 | 0 | 30 | 29 | 0.004395 | 0.046387 | 0.99951 | 44.0167 | 1.9061 | -0.8844
359 | 145043 | 0 | 1 | 0 | 0 | 257 | 10023 | 34 | 28 | 9 | 0 | 0 | 5 | 0 | 454 | 81 | 0 | 30 | 30 | 0.002441 | 0.047363 | 0.99756 | 44.0167 | 1.9006 | -0.87891
360 | 145044 | 0 | 1 | 0 | 0 | 257 | 9766 | 34 | 28 | 9 | 0 | 0 | 5 | 0 | 454 | 81 | 0 | 30 | 29 | 0.001953 | 0.045898 | 0.99805 | 44.0167 | 1.9061 | -0.87891
361 | 145044 | 0 | 1 | 0 | 0 | 257 | 9766 | 34 | 28 | 9 | 0 | 0 | 5 | 0 | 454 | 81 | 0 | 30 | 29 | -0.000977 | 0.047363 | 0.99853 | 44.0167 | 1.9006 | -0.87341
362 | 145045 | 0 | 1 | 0 | 0 | 257 | 10280 | 34 | 28 | 9 | 0 | 0 | 5 | 0 | 454 | 81 | 0 | 30 | 30 | 0.003418 | 0.046875 | 0.99853 | 44.0167 | 1.9061 | -0.87891
363 | 145045 | 0 | 1 | 0 | 0 | 257 | 10023 | 34 | 28 | 9 | 0 | 0 | 5 | 0 | 454 | 81 | 0 | 30 | 29 | 0.001465 | 0.046875 | 0.99609 | 44.0167 | 1.9006 | -0.87891
364 | 145045 | 0 | 1 | 0 | 0 | 257 | 10023 | 34 | 28 | 9 | 0 | 0 | 5 | 0 | 454 | 81 | 0 | 30 | 30 | 0.002441 | 0.04834 | 1 | 44.0167 | 1.9006 | -0.87891
365 | 145046 | 0 | 1 | 0 | 0 | 257 | 9766 | 34 | 28 | 9 | 0 | 0 | 5 | 0 | 454 | 81 | 0 | 30 | 29 | 0.004395 | 0.047363 | 0.99805 | 44.0167 | 1.9061 | -0.8844
366 | 145046 | 0 | 1 | 0 | 0 | 257 | 9766 | 34 | 29 | 9 | 0 | 0 | 5 | 0 | 454 | 81 | 0 | 30 | 30 | 0.002441 | 0.048828 | 0.99853 | 44.0167 | 1.9006 | -0.87341
367 | 145047 | 0 | 1 | 0 | 0 | 257 | 9766 | 34 | 28 | 9 | 0 | 0 | 5 | 0 | 454 | 81 | 0 | 30 | 29 | 0.003906 | 0.044922 | 0.99805 | 44.0167 | 1.9061 | -0.87891
368 | 145047 | 0 | 1 | 0 | 0 | 257 | 9766 | 34 | 28 | 9 | 0 | 0 | 5 | 0 | 454 | 81 | 0 | 30 | 30 | 0.001953 | 0.047363 | 0.99902 | 44.0167 | 1.9006 | -0.87891
369 | 145047 | 0 | 1 | 0 | 0 | 257 | 9252 | 34 | 28 | 9 | 0 | 0 | 5 | 0 | 454 | 81 | 0 | 30 | 30 | 0.002441 | 0.047363 | 0.99805 | 44.0167 | 1.9006 | -0.87891
370 | 145048 | 0 | 1 | 0 | 0 | 257 | 9252 | 34 | 28 | 9 | 0 | 0 | 5 | 0 | 454 | 81 | 0 | 30 | 30 | 0.00293 | 0.045898 | 1 | 44.0167 | 1.9006 | -0.87891
371 | 145048 | 0 | 1 | 0 | 0 | 257 | 9252 | 34 | 28 | 9 | 0 | 0 | 5 | 0 | 454 | 81 | 0 | 30 | 29 | 0.00293 | 0.046875 | 0.99805 | 44.0167 | 1.9006 | -0.87891
372 | 145049 | 0 | 1 | 0 | 0 | 257 | 9252 | 34 | 28 | 9 | 0 | 0 | 5 | 0 | 454 | 81 | 0 | 30 | 30 | 0.001465 | 0.046875 | 0.99805 | 44.0167 | 1.9006 | -0.87891
373 | 145049 | 0 | 1 | 0 | 0 | 257 | 9252 | 34 | 28 | 9 | 0 | 0 | 5 | 0 | 454 | 81 | 0 | 30 | 29 | 0.002441 | 0.046875 | 0.99756 | 44.0167 | 1.9061 | -0.87341
374 | 145049 | 0 | 1 | 0 | 0 | 257 | 9252 | 34 | 28 | 9 | 0 | 0 | 5 | 0 | 454 | 81 | 0 | 30 | 29 | 0.00293 | 0.046875 | 0.99756 | 44.0167 | 1.9006 | -0.87891
375 | 145050 | 0 | 1 | 0 | 0 | 257 | 8995 | 34 | 28 | 9 | 0 | 0 | 5 | 0 | 454 | 81 | 0 | 30 | 30 | 0.001953 | 0.046875 | 0.99902 | 44.0167 | 1.9006 | -0.87341
376 | 145050 | 0 | 1 | 0 | 0 | 257 | 9252 | 34 | 28 | 9 | 0 | 0 | 5 | 0 | 454 | 81 | 0 | 30 | 29 | 0.00293 | 0.046387 | 0.99805 | 44.0167 | 1.9006 | -0.87341
377 | 145051 | 0 | 1 | 0 | 0 | 257 | 9766 | 34 | 29 | 9 | 0 | 0 | 5 | 0 | 454 | 81 | 0 | 30 | 29 | 0.002441 | 0.047363 | 0.99853 | 44.0167 | 1.9006 | -0.87341
378 | 145051 | 0 | 1 | 0 | 0 | 257 | 9766 | 34 | 28 | 9 | 0 | 0 | 5 | 0 | 454 | 81 | 0 | 30 | 29 | 0.008301 | 0.04834 | 0.99756 | 44.0167 | 1.9006 | -0.87891
379 | 145051 | 0 | 1 | 0 | 0 | 257 | 9252 | 34 | 28 | 9 | 0 | 0 | 5 | 0 | 454 | 81 | 0 | 30 | 29 | 0.004395 | 0.047363 | 0.99707 | 44.0167 | 1.8951 | -0.8844
380 | 145052 | 0 | 1 | 0 | 0 | 257 | 9766 | 34 | 28 | 9 | 0 | 0 | 5 | 0 | 454 | 81 | 0 | 30 | 29 | 0.001953 | 0.046875 | 0.99805 | 44.0167 | 1.9006 | -0.87341
381 | 145052 | 0 | 1 | 0 | 0 | 257 | 9766 | 34 | 28 | 9 | 0 | 0 | 5 | 0 | 454 | 81 | 0 | 30 | 29 | 0.00293 | 0.047363 | 0.99853 | 44.0167 | 1.9006 | -0.87891
382 | 145053 | 0 | 1 | 0 | 0 | 257 | 9766 | 34 | 28 | 9 | 0 | 0 | 5 | 0 | 454 | 81 | 0 | 30 | 29 | 0.00293 | 0.046875 | 0.99853 | 44.0167 | 1.9006 | -0.87891
383 | 145053 | 0 | 1 | 0 | 0 | 257 | 9766 | 34 | 28 | 9 | 0 | 0 | 5 | 0 | 454 | 81 | 0 | 30 | 29 | 0.00293 | 0.046875 | 0.99902 | 44.0167 | 1.9006 | -0.87891
384 | 145054 | 0 | 1 | 0 | 0 | 257 | 9766 | 34 | 28 | 9 | 0 | 0 | 5 | 0 | 454 | 81 | 0 | 30 | 29 | 0.00293 | 0.046387 | 0.99853 | 44.0167 | 1.9006 | -0.87891
385 | 145054 | 0 | 1 | 0 | 0 | 257 | 9766 | 34 | 29 | 9 | 0 | 0 | 5 | 0 | 454 | 81 | 0 | 30 | 30 | 0.002441 | 0.047363 | 0.99902 | 44.0167 | 1.9006 | -0.87891
386 | 145054 | 0 | 1 | 0 | 0 | 257 | 9766 | 34 | 28 | 9 | 0 | 0 | 5 | 0 | 454 | 81 | 0 | 30 | 30 | 0.002441 | 0.046387 | 0.99902 | 44.0167 | 1.9006 | -0.87891
387 | 145055 | 0 | 1 | 0 | 0 | 257 | 9766 | 34 | 28 | 9 | 0 | 0 | 5 | 0 | 454 | 81 | 0 | 30 | 29 | 0.002441 | 0.046875 | 0.99853 | 44.0167 | 1.9006 | -0.87891
388 | 145055 | 0 | 1 | 0 | 0 | 257 | 9766 | 34 | 28 | 9 | 0 | 0 | 5 | 0 | 454 | 81 | 0 | 30 | 30 | 0.002441 | 0.046875 | 0.99902 | 44.0167 | 1.9006 | -0.87891
389 | 145056 | 0 | 1 | 0 | 0 | 257 | 9766 | 34 | 28 | 9 | 0 | 0 | 5 | 0 | 454 | 81 | 0 | 30 | 29 | 0.00293 | 0.046387 | 0.99853 | 44.0167 | 1.9061 | -0.87891
390 | 145056 | 0 | 1 | 0 | 0 | 257 | 9766 | 34 | 28 | 9 | 0 | 0 | 5 | 0 | 454 | 81 | 0 | 30 | 29 | 0.002441 | 0.047363 | 0.99853 | 44.0167 | 1.9006 | -0.87891
391 | 145056 | 0 | 1 | 0 | 0 | 257 | 9252 | 34 | 28 | 9 | 0 | 0 | 5 | 0 | 454 | 81 | 0 | 30 | 29 | 0.002441 | 0.046387 | 0.99853 | 44.0167 | 1.9006 | -0.87891
392 | 145057 | 0 | 1 | 0 | 0 | 257 | 9252 | 34 | 29 | 9 | 0 | 0 | 5 | 0 | 454 | 81 | 0 | 30 | 29 | 0.00293 | 0.047363 | 0.99853 | 44.0167 | 1.9006 | -0.87891
393 | 145057 | 0 | 1 | 0 | 0 | 257 | 9252 | 34 | 28 | 9 | 0 | 0 | 5 | 0 | 454 | 81 | 0 | 30 | 29 | 0.002441 | 0.047363 | 0.99853 | 44.0167 | 1.9006 | -0.87891
394 | 145058 | 0 | 1 | 0 | 0 | 257 | 9252 | 34 | 28 | 9 | 0 | 0 | 5 | 0 | 454 | 81 | 0 | 30 | 29 | 0.00293 | 0.046875 | 0.99805 | 44.0167 | 1.9006 | -0.87891
395 | 145058 | 0 | 1 | 0 | 0 | 257 | 9766 | 34 | 28 | 9 | 0 | 0 | 5 | 0 | 454 | 81 | 0 | 30 | 29 | 0.002441 | 0.047363 | 0.99902 | 44.0167 | 1.9061 | -0.87891
396 | 145059 | 0 | 1 | 0 | 0 | 257 | 9766 | 34 | 28 | 9 | 0 | 0 | 5 | 0 | 454 | 81 | 0 | 30 | 30 | 0.00293 | 0.046875 | 0.99853 | 44.0167 | 1.9006 | -0.87891
397 | 145059 | 0 | 1 | 0 | 0 | 257 | 9766 | 34 | 28 | 9 | 0 | 0 | 5 | 0 | 454 | 81 | 0 | 30 | 29 | 0.001953 | 0.047363 | 0.99902 | 44.0167 | 1.9006 | -0.87891
398 | 145059 | 0 | 1 | 0 | 0 | 257 | 9252 | 34 | 28 | 9 | 0 | 0 | 5 | 0 | 454 | 81 | 0 | 30 | 29 | 0.002441 | 0.046875 | 0.99805 | 44.0167 | 1.9006 | -0.87891
399 | 145100 | 0 | 1 | 0 | 0 | 257 | 9766 | 34 | 28 | 9 | 0 | 0 | 5 | 0 | 454 | 81 | 0 | 30 | 29 | 0.000977 | 0.048828 | 0.99707 | 44.0167 | 1.9006 | -0.87891
400 | 145100 | 0 | 1 | 0 | 0 | 257 | 9252 | 34 | 28 | 9 | 0 | 0 | 5 | 0 | 454 | 81 | 0 | 30 | 30 | 0.003418 | 0.047852 | 0.99805 | 44.0167 | 1.9006 | -0.87891
401 | 145101 | 0 | 1 | 0 | 0 | 257 | 8481 | 34 | 28 | 9 | 0 | 0 | 5 | 0 | 454 | 81 | 0 | 30 | 29 | 0.000977 | 0.044922 | 1.0015 | 44.0167 | 1.9061 | -0.87891
402 | 145101 | 0 | 1 | 0 | 0 | 257 | 8738 | 34 | 28 | 9 | 0 | 0 | 5 | 0 | 454 | 81 | 0 | 29 | 30 | 0.005371 | 0.046875 | 1.0005 | 44.0167 | 1.9061 | -0.87891
403 | 145102 | 0 | 1 | 0 | 0 | 257 | 8995 | 34 | 28 | 9 | 0 | 0 | 5 | 0 | 454 | 81 | 0 | 30 | 29 | 0.002441 | 0.047363 | 1.001 | 44.0167 | 1.9061 | -0.87891
404 | 145102 | 0 | 1 | 0 | 0 | 257 | 9252 | 34 | 28 | 9 | 0 | 0 | 5 | 0 | 454 | 81 | 0 | 30 | 29 | 0.000977 | 0.046387 | 0.99853 | 44.0167 | 1.9006 | -0.87341
405 | 145102 | 0 | 1 | 0 | 0 | 257 | 10280 | 34 | 28 | 9 | 0 | 0 | 5 | 0 | 454 | 81 | 0 | 30 | 30 | 0.00293 | 0.046875 | 0.99853 | 44.0167 | 1.9006 | -0.87891
406 | 145103 | 0 | 1 | 0 | 0 | 257 | 10280 | 34 | 29 | 9 | 0 | 0 | 5 | 0 | 454 | 81 | 0 | 30 | 29 | 0.002441 | 0.046875 | 0.99853 | 44.0167 | 1.9006 | -0.87341
407 | 145103 | 0 | 1 | 0 | 0 | 257 | 8995 | 34 | 28 | 9 | 0 | 0 | 5 | 0 | 454 | 81 | 0 | 30 | 29 | 0.002441 | 0.046875 | 0.99902 | 44.0167 | 1.9006 | -0.87341
408 | 145104 | 0 | 1 | 0 | 0 | 257 | 9766 | 34 | 28 | 9 | 0 | 0 | 5 | 0 | 454 | 81 | 0 | 30 | 29 | 0.001953 | 0.046387 | 0.99853 | 44.0167 | 1.9006 | -0.87891
409 | 145104 | 0 | 1 | 0 | 0 | 257 | 9252 | 34 | 28 | 9 | 0 | 0 | 5 | 0 | 454 | 81 | 0 | 30 | 29 | 0.002441 | 0.047363 | 0.99805 | 44.0167 | 1.9006 | -0.87891
410 | 145105 | 0 | 1 | 0 | 0 | 257 | 9252 | 34 | 29 | 9 | 0 | 0 | 5 | 0 | 454 | 81 | 0 | 30 | 29 | 0.00293 | 0.046387 | 0.99853 | 44.0167 | 1.9006 | -0.87891
411 | 145105 | 0 | 1 | 0 | 0 | 257 | 9252 | 34 | 28 | 9 | 0 | 0 | 5 | 0 | 454 | 81 | 0 | 30 | 29 | 0.001953 | 0.047852 | 0.99853 | 44.0167 | 1.9006 | -0.87891
412 | 145106 | 0 | 1 | 0 | 0 | 257 | 9252 | 34 | 28 | 9 | 0 | 0 | 5 | 0 | 454 | 81 | 0 | 30 | 30 | 0.002441 | 0.046875 | 0.99805 | 44.0167 | 1.9006 | -0.87891
413 | 145106 | 0 | 1 | 0 | 0 | 257 | 9766 | 34 | 28 | 9 | 0 | 0 | 5 | 0 | 454 | 81 | 0 | 30 | 29 | 0.002441 | 0.047363 | 0.99853 | 44.0167 | 1.9061 | -0.87891
414 | 145106 | 0 | 1 | 0 | 0 | 257 | 9766 | 34 | 28 | 9 | 0 | 0 | 5 | 0 | 454 | 81 | 0 | 30 | 29 | 0.002441 | 0.046875 | 0.99902 | 44.0167 | 1.9061 | -0.87891
415 | 145107 | 0 | 1 | 0 | 0 | 257 | 9766 | 34 | 28 | 9 | 0 | 0 | 5 | 0 | 454 | 81 | 0 | 30 | 30 | 0.001953 | 0.047363 | 0.99951 | 44.0167 | 1.9061 | -0.87891
416 | 145107 | 0 | 1 | 0 | 0 | 257 | 9766 | 34 | 28 | 9 | 0 | 0 | 5 | 0 | 454 | 81 | 0 | 30 | 29 | 0.00293 | 0.046875 | 0.99853 | 44.0167 | 1.9006 | -0.87891
417 | 145108 | 0 | 1 | 0 | 0 | 257 | 9252 | 34 | 28 | 9 | 0 | 0 | 5 | 0 | 454 | 81 | 0 | 30 | 29 | 0.001465 | 0.045898 | 0.99805 | 44.0167 | 1.9061 | -0.87341
418 | 145108 | 0 | 1 | 0 | 0 | 257 | 9252 | 34 | 28 | 9 | 0 | 0 | 5 | 0 | 454 | 81 | 0 | 30 | 29 | 0.001465 | 0.046875 | 0.99805 | 44.0167 | 1.9006 | -0.87341
419 | 145109 | 0 | 1 | 0 | 0 | 257 | 9766 | 34 | 28 | 9 | 0 | 0 | 5 | 0 | 454 | 81 | 0 | 30 | 30 | 0.00293 | 0.047363 | 0.99805 | 44.0167 | 1.9006 | -0.87891
420 | 145109 | 0 | 1 | 0 | 0 | 257 | 9766 | 34 | 28 | 9 | 0 | 0 | 5 | 0 | 454 | 81 | 0 | 30 | 29 | 0.003418 | 0.046875 | 0.99805 | 44.0167 | 1.9006 | -0.87891
421 | 145110 | 0 | 1 | 0 | 0 | 257 | 9766 | 34 | 28 | 9 | 0 | 0 | 5 | 0 | 454 | 81 | 0 | 30 | 29 | 0.001953 | 0.046387 | 0.99902 | 44.0167 | 1.9006 | -0.87891
422 | 145110 | 0 | 1 | 0 | 0 | 257 | 9766 | 34 | 28 | 9 | 0 | 0 | 5 | 0 | 454 | 81 | 0 | 30 | 30 | 0.006836 | 0.052246 | 0.99951 | 44.0167 | 1.8951 | -0.87891
423 | 145110 | 0 | 1 | 0 | 0 | 257 | 8481 | 34 | 28 | 9 | 0 | 0 | 5 | 0 | 454 | 81 | 0 | 30 | 29 | 0.004883 | 0.044922 | 0.99756 | 44.0167 | 1.8732 | -0.88989
424 | 145111 | 0 | 1 | 0 | 0 | 257 | 8481 | 34 | 28 | 9 | 0 | 0 | 5 | 0 | 454 | 81 | 0 | 30 | 29 | 0.004395 | 0.046387 | 0.99756 | 44.0167 | 1.9061 | -0.87891
425 | 145111 | 0 | 1 | 0 | 0 | 257 | 8738 | 34 | 28 | 9 | 0 | 0 | 5 | 0 | 454 | 81 | 0 | 30 | 29 | 0.002441 | 0.046387 | 0.99853 | 44.0167 | 1.9061 | -0.87891
426 | 145112 | 0 | 1 | 0 | 0 | 257 | 8995 | 34 | 28 | 9 | 0 | 0 | 5 | 0 | 454 | 81 | 0 | 30 | 29 | 0.002441 | 0.047363 | 0.99902 | 44.0167 | 1.9006 | -0.87891
427 | 145112 | 0 | 1 | 0 | 0 | 257 | 8995 | 34 | 28 | 9 | 0 | 0 | 5 | 0 | 454 | 81 | 0 | 30 | 29 | 0.00293 | 0.046387 | 0.99902 | 44.0167 | 1.9006 | -0.87891
428 | 145113 | 0 | 1 | 0 | 0 | 257 | 8995 | 34 | 28 | 9 | 0 | 0 | 5 | 0 | 454 | 81 | 0 | 30 | 29 | 0.002441 | 0.047363 | 0.99853 | 44.0167 | 1.9006 | -0.87891
429 | 145113 | 0 | 1 | 0 | 0 | 257 | 8995 | 34 | 28 | 9 | 0 | 0 | 5 | 0 | 454 | 81 | 0 | 30 | 29 | 0.001465 | 0.046875 | 0.99853 | 44.0167 | 1.9006 | -0.87891
430 | 145114 | 0 | 1 | 0 | 0 | 257 | 8995 | 34 | 28 | 9 | 0 | 0 | 5 | 0 | 454 | 81 | 0 | 30 | 29 | 0.000977 | 0.046875 | 0.99853 | 44.0167 | 1.9006 | -0.87341
431 | 145114 | 0 | 1 | 0 | 0 | 257 | 8995 | 34 | 28 | 9 | 0 | 0 | 5 | 0 | 454 | 81 | 0 | 30 | 30 | 0.003906 | 0.045898 | 0.99853 | 44.0167 | 1.9006 | -0.8844
432 | 145115 | 0 | 1 | 0 | 0 | 257 | 9252 | 34 | 28 | 9 | 0 | 0 | 5 | 0 | 454 | 81 | 0 | 30 | 30 | 0.00293 | 0.046875 | 0.99902 | 44.0167 | 1.9006 | -0.87891
433 | 145115 | 0 | 1 | 0 | 0 | 0 | 0 | 34 | 28 | 5 | 0 | 0 | 5 | 0 | 454 | 81 | 0 | 30 | 29 | 0.000977 | 0.04834 | 0.99805 | 44.0167 | 1.9006 | -0.87341
434 | 145115 | 199 | 0 | 0 | 0 | 0 | 0 | 34 | 28 | 0 | 0 | 0 | 5 | 0 | 454 | 81 | 0 | 30 | 29 | 0.007324 | 0.044922 | 1 | 44.0167 | 1.9061 | -0.8844
435 | 145116 | 0 | 0 | 65535 | 0 | 0 | 0 | 34 | 28 | 0 | 0 | 0 | 5 | 0 | 454 | 81 | 0 | 30 | 30 | 0.002441 | 0.044922 | 0.99707 | 44.0167 | 1.9116 | -0.87891
436 | 145116 | 0 | 0 | 0 | 0 | 0 | 0 | 34 | 28 | 0 | 0 | 0 | 3 | 0 | 454 | 81 | 0 | 30 | 29 | 0.000488 | 0.046875 | 0.99853 | 44.0167 | 1.8951 | -0.87341
|  | 0 | 0 | 0 | 0 |  |  |  |  | 0 |  |  | 3 | 0 |  | 81 |  |  |  | 0.003906 | 0.047363 | 0.99805 |  | 1.8951 | -0.8844